## Orçamento Sintético
SESI-SERVIÇO SOCIAL DA INDUSTRIA
CONSTRUÇÃO UNIDADE QUALIDADE VIDA SESI ROSARIO
| ENCARGOS SOCIAIS DESONERADOS |  |  |  |  | DATA REFERÊNCIA TÉCNICA: NOVEMBRO/2020
| HORISTA=85,18% |  | MENSALISTA=48,85% | B.D.I.PADRÃO =25,00% |  |  | B.D.I.EQUIPAMENTOS=16,00%
Planilha Orçamentária Sintética
Item | Código | Banco | Descrição | Und | Quant. | Valor Unit | Valor Unit com BDI | Total | Peso (%)
1 |  |  | INSTALAÇÕES PROVISORIAS |  |  |  |  | 98906.18 | 1.341%
1.1 | 98459 | SINAPI | TAPUME COM TELHA METÁLICA. AF_05/2018 | m² | 100 | 78.04 | 97.55 | 9755 | 0.1322%
1.2 | 74209/001 | SINAPI | PLACA DE OBRA EM CHAPA DE ACO GALVANIZADO | m² | 12 | 371.74 | 464.67 | 5576.04 | 0.07559%
1.3 | 4656 | ORSE | LOCAÇÃO DE CONTAINER - BANHEIRO COM CHUVEIROS E VASOS - 4,30 X 2,30M | mês | 12 | 908.33 | 1135.41 | 13624.92 | 0.1847%
1.4 | 11703 | ORSE | BARRACÃO ABERTO PARA APOIO À PRODUÇÃO (CARPINTARIA, CENTRAL DE ARMAÇÃO, OFICINA, ETC.) C/ TESOURAS, TELHA 4MM, PISO EM CONCRETO DESEMPOLADO | m² | 40 | 144.06 | 180.07 | 7202.8 | 0.09764%
1.5 | 73805/001 | SINAPI | BARRACAO DE OBRA PARA ALOJAMENTO/ESCRITORIO, PISO EM PINHO 3A, PAREDES EM COMPENSADO 10MM, COBERTURA EM TELHA FIBROCIMENTO 6MM, INCLUSO INSTALACOES ELETRICAS E ESQUADRIAS. REAPROVEITADO 5 VEZES | m² | 16 | 303.97 | 379.96 | 6079.36 | 0.08241%
1.6 | IIO-BAR-040 | SETOP | BARRACÃO DE OBRA PARA REFEITÓA 60 HOMENS) | UN | 1 | 6464.16 | 8080.2 | 8080.2 | 0.1095%
1.7 | 11358 | ORSE | REMOÇÃO E RELOCAÇÃO DE TAPUME | m² | 200 | 8.54 | 10.67 | 2134 | 0.02893%
1.8 | 6096 | ORSE | LIGAÇÃO PREDIAL DE ÁGUA EM MURETA DE CONCRETO, PROVISÓRIA OU DEFINITIVA, COM FORNECIMENTO DE MATERIAL, INCLUSIVE MURETA E HIDRÔMETRO, REDE DN 50MM | UN | 1 | 441.36 | 551.7 | 551.7 | 0.007479%
1.9 | 73960/001 | SINAPI | INSTAL/LIGACAO PROVISORIA ELETRICA BAIXA TENSAO P/CANT OBRA OBRA,M3-CHAVE 100A CARGA 3KWH,20CV EXCL FORN MEDIDOR | UN | 1 | 1378.8 | 1723.5 | 1723.5 | 0.02336%
1.10 | 73847/001 | SINAPI | ALUGUEL CONTAINER/ESCRIT INCL INST ELET LARG=2,20 COMP=6,20M ALT=2,50M CHAPA ACO C/NERV TRAPEZ FORRO C/ISOL TERMO/ACUSTICO CHASSIS REFORC PISO COMPENS NAVAL EXC TRANSP/CARGA/DESCARGA | MES | 12 | 625 | 781.25 | 9375 | 0.1271%
1.11 | 74210/001 | SINAPI | BARRACAO PARA DEPOSITO EM TABUAS DE MADEIRA, COBERTURA EM FIBROCIMENTO 4 MM, INCLUSO PISO ARGAMASSA TRAÇO 1:6 (CIMENTO E AREIA) | m² | 16 | 365.01 | 456.26 | 7300.16 | 0.09896%
1.12 | 4740 | ORSE | ANDAIME METÁLICO FACHADEIRO - LOCAÇÃO MENSAL , MONTAGEM E DESMONTAGEM | m²xmês | 3350 | 6.57 | 8.21 | 27503.5 | 0.3728%
2 |  |  | TAXAS E LICENÇAS |  |  |  |  | 23055 | 0.3125%
2.1 | PREFEITURA | Próprio | TAXAS DE PREFEITURA ALVARÁ _ CONSTRUÇÃO COMERCIAL | m² | 2949 | 3 | 3.75 | 11058.75 | 0.1499%
2.2 | TAXA HAB | Próprio | TAXAS DE PREFEITURA HABITE-SE | un | 2949 | 3 | 3.75 | 11058.75 | 0.1499%
2.3 | CREA/CAU | Próprio | TAXA DE ANOTAÇÃO DE RESPONSABILIDADE TÉCNICA _ CREA/CAU | UN | 3 | 250 | 312.5 | 937.5 | 0.01271%
3 |  |  | SERVIÇOS INICIAIS |  |  |  |  | 34747.27 | 0.471%
3.1 | 016692 | SBC | ATESTADO PPRA (NR9) - ANUAL | UN | 1 | 485 | 606.25 | 606.25 | 0.008219%
3.2 | 016691 | SBC | ATESTADO PCMSO (NR7)- ANUAL | UN | 1 | 412 | 515 | 515 | 0.006982%
3.3 | ACCRO | Próprio | MONITORAMENTO E REVISÃO DO CRONOGRAMA DOS SERVIÇOS | MES | 12 | 473.12 | 591.4 | 7096.8 | 0.09621%
3.4 | pgr | Próprio | PLANO DE GERENCIAMENTO DE RESÍDUOS DA CONSTRUÇÃO CIVIL (PGCC) | un | 1 | 540 | 675 | 675 | 0.009151%
3.5 | 012700 | SBC | ARMARIO DE PRONTO-SOCORRO EM OBRAS | UN | 1 | 259.11 | 323.88 | 323.88 | 0.004391%
3.6 | 011329 | SEDOP | FURO DE SONDAGEM - ATÉ 15M | UN | 3 | 1450 | 1812.5 | 5437.5 | 0.07371%
3.7 | 50 | ORSE | LOCAÇÃO DE CONSTRUÇÃO DE EDIFICAÇÃO ATÉ 200M2, INCLUSIVE EXECUÇÃO DE GABARITO DE MADEIRA | m² | 1376 | 6.51 | 8.13 | 11186.88 | 0.1517%
3.8 | 5158 | ORSE | SINALIZAÇÃO DIURNA COM TELA TAPUME EM PVC - 10 USOS | m | 500 | 3.26 | 4.07 | 2035 | 0.02759%
3.9 | 5152 | ORSE | SINALIZAÇÃO COM CAVALETE PLÁSTICO DESMONTÁVEL | un | 40 | 13.23 | 16.53 | 661.2 | 0.008963%
3.10 | 020155 | AGETOP CIVIL | DEMOL.MURO/PAREDE PLACA PRÉ-MOLDADA C/TRANSP.C.B.E CARGA | m² | 120 | 3.67 | 4.58 | 549.6 | 0.007451%
3.11 | 21 | ORSE | DEMOLIÇÃO DE MEIO-FIO GRANÍTICO OU PRE-MOLDADO | m | 112 | 6.95 | 8.68 | 972.16 | 0.01318%
3.12 | 97635 | SINAPI | DEMOLIÇÃO DE PAVIMENTO INTERTRAVADO, DE FORMA MANUAL, COM REAPROVEITAMENTO. AF_12/2017 | m² | 400 | 9.38 | 11.72 | 4688 | 0.06355%
4 |  |  | MOBILIZAÇÃO E DESMOBILIZAÇÃO |  |  |  |  | 5668.18 | 0.07684%
4.1 | MOBILIZAÇÃO | Próprio | MOBILIZAÇÃO DE MAQUINAS E EQUIPAMENTOS | UN | 1 | 2086.05 | 2607.56 | 2607.56 | 0.03535%
4.2 | desmobil | Próprio | DESMOBILIZAÇÃO DE MAQUINAS E EQUIPAMENTOS | UNI | 1 | 2448.5 | 3060.62 | 3060.62 | 0.04149%
5 |  |  | ADMINISTRAÇÃO LOCAL |  |  |  |  | 199540.92 | 2.705%
5.1 | ADMLOCAL | Próprio | ADMINISTRAÇÃO LOCAL DA OBRA | MES | 12 | 13302.73 | 16628.41 | 199540.92 | 2.705%
6 |  |  | MOVIMENTAÇÃO DE TERRA |  |  |  |  | 189017.11 | 2.562%
6.1 | 79473 | SINAPI | CORTE E ATERRO COMPENSADO | m³ | 6500 | 4.63 | 5.78 | 37570 | 0.5093%
6.2 | 79484 | SINAPI | ATERRO MECANIZADO COMPACTADO COM EMPRESTIMO | m³ | 960 | 49.11 | 61.38 | 58924.8 | 0.7988%
6.3 | 96385 | SINAPI | EXECUÇÃO E COMPACTAÇÃO DE ATERRO COM SOLO PREDOMINANTEMENTE ARGILOSO - EXCLUSIVE SOLO, ESCAVAÇÃO, CARGA E TRANSPORTE. AF_11/2019 | m³ | 3500 | 5.99 | 7.48 | 26180 | 0.3549%
6.4 | 4604 | ORSE | ESCAVAÇÃO, CARGA E TRANSPORTE DE MATERIAL DE 2ª CATEGORIA, COM CARREGADEIRA, DMT 1801 A 2000M | m³ | 1203.5 | 7.04 | 8.8 | 10590.8 | 0.1436%
6.5 | 043311 | SIURB INFRA | CORTE, RECORTE E REMOÇÃO DE ÁRVORES INCLUSIVE RAIZES DIÂM. > 15 E < 30CM | UN | 15 | 347.12 | 433.9 | 6508.5 | 0.08823%
6.6 | 043312 | SIURB INFRA | CORTE, RECORTE E REMOÇÃO DE ÁRVORES INCLUSIVE RAIZES DIÂM. > 30 E < 60CM | UN | 22 | 433.89 | 542.36 | 11931.92 | 0.1618%
6.7 | 043310 | SIURB INFRA | CORTE, RECORTE E REMOÇÃO DE ÁRVORES INCLUSIVE RAIZES DIÂM. > 5 E < 15CM | UN | 40 | 144.98 | 181.22 | 7248.8 | 0.09827%
6.8 | 78472 | SINAPI | SERVICOS TOPOGRAFICOS PARA PAVIMENTACAO, INCLUSIVE NOTA DE SERVICOS, ACOMPANHAMENTO E GREIDE | m² | 15000 | 0.28 | 0.35 | 5250 | 0.07117%
6.9 | 020203 | SBC | LIMPEZA DE TERRENO-CORTE VEGETACAO RASTEIRA C/ROCADEIRA COSTAL | m² | 6000 | 0.93 | 1.16 | 6960 | 0.09435%
6.10 | 11725 | ORSE | MATERIAL PARA BASE COM CBR>60, INCLUSIVE AQUISIÇÃO, ESCAVAÇÃO E CARGA, EXCLUSIVE LIMPEZA E TRANSPORTE(ÁREA ESTACIONAMENTO E PREDIO UQV) | m³ | 969.18 | 14.74 | 18.42 | 17852.29 | 0.242%
7 |  |  | ESTRUTURAS DE CONCRETO |  |  |  |  | 700066.94 | 9.49%
7.1 |  |  | INFRAESTRUTURA |  |  |  |  | 264120.04 | 3.581%
7.1.1 | 93358 | SINAPI | ESCAVAÇÃO MANUAL DE VALA COM PROFUNDIDADE MENOR OU IGUAL A 1,30 M. AF_03/2016 | m³ | 370 | 48.1 | 60.12 | 22244.4 | 0.3016%
7.1.2 | 96619 | SINAPI | LASTRO DE CONCRETO MAGRO, APLICADO EM FUNDAÇÕES, ESPESSURA DE 5 CM. AF_08/2017 | m² | 48 | 20.27 | 25.33 | 1215.84 | 0.01648%
7.1.3 | 8631 | ORSE | EXECUÇÃO DE ESTACA HÉLICE CONTÍNUA MONITORADA Ø 400MM, CONCRETO FCK=40MPA, INCLUSIVE AÇO, BOMBEAMENTO EXCLUSIVE MOBILIZAÇÃO E DESMOBILIZAÇÃO DE EQUIPAMENTO E BATE-ESTACAS | m | 620 | 195.9 | 244.87 | 151819.4 | 2.058%
7.1.4 | 8630 | ORSE | EXECUÇÃO DE ESTACA HÉLICE CONTÍNUA MONITORADA Ø 500MM, CONCRETO FCK=40MPA, INCLUSIVE AÇO, BOMBEAMENTO EXCLUSIVE MOBILIZAÇÃO E DESMOBILIZAÇÃO DE EQUIPAMENTO E BATE-ESTACAS | m | 80 | 243.46 | 304.32 | 24345.6 | 0.33%
7.1.5 | 92791 | SINAPI | CORTE E DOBRA DE AÇO CA-60, DIÂMETRO DE 5,0 MM, UTILIZADO EM ESTRUTURAS DIVERSAS, EXCETO LAJES. AF_12/2015 | KG | 367.5 | 6.67 | 8.33 | 3061.27 | 0.0415%
7.1.6 | 92917 | SINAPI | ARMAÇÃO DE ESTRUTURAS DE CONCRETO ARMADO, EXCETO VIGAS, PILARES, LAJES E FUNDAÇÕES, UTILIZANDO AÇO CA-50 DE 8,0 MM - MONTAGEM. AF_12/2015 | KG | 1500 | 8.84 | 11.05 | 16575 | 0.2247%
7.1.7 | 92921 | SINAPI | ARMAÇÃO DE ESTRUTURAS DE CONCRETO ARMADO, EXCETO VIGAS, PILARES, LAJES E FUNDAÇÕES, UTILIZANDO AÇO CA-50 DE 12,5 MM - MONTAGEM. AF_12/2015 | KG | 663.8 | 6.55 | 8.18 | 5429.88 | 0.07361%
7.1.8 | 5651 | SINAPI | FORMA TABUA PARA CONCRETO EM FUNDACAO C/ REAPROVEITAMENTO 5X | m² | 375.8 | 32.09 | 40.11 | 15073.33 | 0.2043%
7.1.9 | 11486 | ORSE | CONCRETO SIMPLES USINADO FCK=30MPA, BOMBEADO, LANÇADO E ADENSADO NA INFRAESTRUTURA | m³ | 42 | 420.21 | 525.26 | 22060.92 | 0.2991%
7.1.10 | C4768 | SEINFRA | CONTROLE TECNOLÓGICO DE CONCRETO C/ ROMPIMENTO DE CORPO-DE-PROVA À COMPRESSÃO | UN | 20 | 91.78 | 114.72 | 2294.4 | 0.0311%
7.2 |  |  | SUPER ESTRUTURA |  |  |  |  | 435946.9 | 5.91%
7.2.1 | 92760 | SINAPI | ARMAÇÃO DE PILAR OU VIGA DE UMA ESTRUTURA CONVENCIONAL DE CONCRETO ARMADO EM UM EDIFÍCIO DE MÚLTIPLOS PAVIMENTOS UTILIZANDO AÇO CA-50 DE 6,3 MM - MONTAGEM. AF_12/2015 | KG | 901.9 | 8.88 | 11.1 | 10011.09 | 0.1357%
7.2.2 | 92791 | SINAPI | CORTE E DOBRA DE AÇO CA-60, DIÂMETRO DE 5,0 MM, UTILIZADO EM ESTRUTURAS DIVERSAS, EXCETO LAJES. AF_12/2015 | KG | 1981.6 | 6.67 | 8.33 | 16506.72 | 0.2238%
7.2.3 | 92761 | SINAPI | ARMAÇÃO DE PILAR OU VIGA DE UMA ESTRUTURA CONVENCIONAL DE CONCRETO ARMADO EM UM EDIFÍCIO DE MÚLTIPLOS PAVIMENTOS UTILIZANDO AÇO CA-50 DE 8,0 MM - MONTAGEM. AF_12/2015 | KG | 1263.2 | 8.32 | 10.4 | 13137.28 | 0.1781%
7.2.4 | 92762 | SINAPI | ARMAÇÃO DE PILAR OU VIGA DE UMA ESTRUTURA CONVENCIONAL DE CONCRETO ARMADO EM UM EDIFÍCIO DE MÚLTIPLOS PAVIMENTOS UTILIZANDO AÇO CA-50 DE 10,0 MM - MONTAGEM. AF_12/2015 | KG | 3877.3 | 7.44 | 9.3 | 36058.89 | 0.4888%
7.2.5 | 92763 | SINAPI | ARMAÇÃO DE PILAR OU VIGA DE UMA ESTRUTURA CONVENCIONAL DE CONCRETO ARMADO EM UM EDIFÍCIO DE MÚLTIPLOS PAVIMENTOS UTILIZANDO AÇO CA-50 DE 12,5 MM - MONTAGEM. AF_12/2015 | KG | 2351.4 | 6.27 | 7.83 | 18411.46 | 0.2496%
7.2.6 | 92764 | SINAPI | ARMAÇÃO DE PILAR OU VIGA DE UMA ESTRUTURA CONVENCIONAL DE CONCRETO ARMADO EM UM EDIFÍCIO DE MÚLTIPLOS PAVIMENTOS UTILIZANDO AÇO CA-50 DE 16,0 MM - MONTAGEM. AF_12/2015 | KG | 1068.7 | 5.96 | 7.45 | 7961.81 | 0.1079%
7.2.7 | 92765 | SINAPI | ARMAÇÃO DE PILAR OU VIGA DE UMA ESTRUTURA CONVENCIONAL DE CONCRETO ARMADO EM UM EDIFÍCIO DE MÚLTIPLOS PAVIMENTOS UTILIZANDO AÇO CA-50 DE 20,0 MM - MONTAGEM. AF_12/2015 | KG | 577.6 | 6.68 | 8.35 | 4822.96 | 0.06538%
7.2.8 | 3346 | ORSE | CONCRETO SIMPLES USINADO FCK=30MPA, BOMBEADO, LANÇADO E ADENSADO EM SUPERESTRUTURA | m³ | 198.7 | 433.85 | 542.31 | 107756.99 | 1.461%
7.2.9 | C4768 | SEINFRA | CONTROLE TECNOLÓGICO DE CONCRETO C/ ROMPIMENTO DE CORPO-DE-PROVA À COMPRESSÃO | UN | 120 | 91.78 | 114.72 | 13766.4 | 0.1866%
7.2.10 | 7564 | ORSE | FORMA PLANA, EM COMPENSADO RESINADO DE 12MM, 05 USOS, INCLUSIVE ESCORAMENTO | m² | 1276 | 36.29 | 45.36 | 57879.36 | 0.7846%
7.2.11 | 74141/003 | SINAPI | LAJE PRE-MOLD BETA 16 P/3,5KN/M2 VAO 5,2M INCL VIGOTAS TIJOLOS ARMADU-RA NEGATIVA CAPEAMENTO 3CM CONCRETO 15MPA ESCORAMENTO MATERIAL E MAO DE OBRA. | m² | 850 | 102.52 | 128.15 | 108927.5 | 1.477%
7.2.12 | 95969 | SINAPI | EXECUÇÃO DE ESCADA EM CONCRETO ARMADO, MOLDADA IN LOCO, FCK = 25 MPA. AF_02/2017 | m³ | 8.12 | 2041.45 | 2551.81 | 20720.69 | 0.2809%
7.2.13 | 95956 | SINAPI | EXECUÇÃO DE RAMPA EM CONCRETO ARMADO, FCK = 25 MPA. AF_01/2017 | m³ | 10.25 | 1559.87 | 1949.83 | 19985.75 | 0.2709%
8 |  |  | PRÉDIO UQV |  |  |  |  | 1513869.26 | 20.52%
8.1 |  |  | PRÉDIO UQV SUB-TERREO |  |  |  |  | 546288.86 | 7.406%
8.1.1 |  |  | PAVIMENTAÇÃO |  |  |  |  | 97204.79 | 1.318%
8.1.1.1 | 95241 | SINAPI | LASTRO DE CONCRETO MAGRO, APLICADO EM PISOS OU RADIERS, ESPESSURA DE 5 CM. AF_07/2016 | m² | 714 | 19.52 | 24.4 | 17421.6 | 0.2362%
8.1.1.2 | 9775 | ORSE | REVESTIMENTO CERÂMICO PARA PISO OU PAREDE, 61 X 61 CM, C/ PISO PORCELANATO MERANO BRANCO, INCEPA OU SIMILAR, PEI 5, APLICADO COM ARGAMASSA INDUSTRIALIZADA AC-III, REJUNTADO, EXCLUSIVE REGULARIZAÇÃO DE BASE OU EMBOÇO | m² | 429 | 71.51 | 89.38 | 38344.02 | 0.5198%
8.1.1.3 | 2180 | ORSE | REGULARIZAÇÃO DE BASE PARA REVEST. DE PISOS COM ARG. TRAÇO T4, ESP. MÉDIA = 2,5CM | m² | 429 | 18.39 | 22.98 | 9858.42 | 0.1336%
8.1.1.4 | 98546 | SINAPI | IMPERMEABILIZAÇÃO DE SUPERFÍCIE COM MANTA ASFÁLTICA, UMA CAMADA, INCLUSIVE APLICAÇÃO DE PRIMER ASFÁLTICO, E=3MM. AF_06/2018(BANHEIROS) | m² | 50 | 77.12 | 96.4 | 4820 | 0.06534%
8.1.1.5 | 72136 | SINAPI | PISO INDUSTRIAL DE ALTA RESISTENCIA, ESPESSURA 8MM, INCLUSO JUNTAS DE DILATACAO PLASTICAS E POLIMENTO MECANIZADO | m² | 285 | 69.24 | 86.55 | 24666.75 | 0.3344%
8.1.1.6 | 98565 | SINAPI | PROTEÇÃO MECÂNICA DE SUPERFICIE HORIZONTAL COM ARGAMASSA DE CIMENTO E AREIA, TRAÇO 1:3, E=3CM. AF_06/2018 | m² | 50 | 33.51 | 41.88 | 2094 | 0.02839%
8.1.2 |  |  | ALVENARIA |  |  |  |  | 45979.24 | 0.6233%
8.1.2.1 | 87484 | SINAPI | ALVENARIA DE VEDAÇÃO DE BLOCOS CERÂMICOS FURADOS NA VERTICAL DE 9X19X39CM (ESPESSURA 9CM) DE PAREDES COM ÁREA LÍQUIDA MENOR QUE 6M² COM VÃOS E ARGAMASSA DE ASSENTAMENTO COM PREPARO MANUAL. AF_06/2014 | m² | 862.65 | 42.64 | 53.3 | 45979.24 | 0.6233%
8.1.3 |  |  | ESQUADRIAS |  |  |  |  | 152753.52 | 2.071%
8.1.3.1 | 91338 | SINAPI | PORTA DE ALUMÍNIO DE ABRIR COM LAMBRI, COM GUARNIÇÃO, FIXAÇÃO COM PARAFUSOS - FORNECIMENTO E INSTALAÇÃO. AF_12/2019 | m² | 75.4 | 515.61 | 644.51 | 48596.05 | 0.6588%
8.1.3.2 | 112182 | SBC | JANELA DE CORRER EM ALUMINIO ANODIZADO PRETO | m² | 80.26 | 569.63 | 712.03 | 57147.52 | 0.7747%
8.1.3.3 | 7699 | ORSE | SOLEIRA EM GRANITO VERDE UBATUBA, L = 22 CM, E = 2 CM | m | 60 | 89.35 | 111.68 | 6700.8 | 0.09084%
8.1.3.4 | 130317 | SBC | PEITORIL EM GRANITO SAO GABRIEL 20CM | M | 188 | 117.4 | 146.75 | 27589 | 0.374%
8.1.3.5 | 150190 | SBC | PORTA EM VIDRO LAMINADO INCOLOR 10MM COM FERRAGENS | m² | 18.48 | 550.66 | 688.32 | 12720.15 | 0.1724%
8.1.4 |  |  | FORRO |  |  |  |  | 61921.11 | 0.8394%
8.1.4.1 | 5045 | ORSE | FORRO DE PVC, EM PLACAS 1,25 X 0,625, COR BRANCA OU PALHA, MARCA MEDABIL OU SIMILAR, INCLUSIVE ESTRUTURA DE FIXAÇÃO (PERFÍS) DE ALUMINIO, INSTALADO | m² | 408.02 | 121.41 | 151.76 | 61921.11 | 0.8394%
8.1.5 |  |  | PINTURA |  |  |  |  | 57343.44 | 0.7774%
8.1.5.1 | 96132 | SINAPI | APLICAÇÃO MANUAL DE MASSA ACRÍLICA EM PANOS DE FACHADA SEM PRESENÇA DE VÃOS, DE EDIFÍCIOS DE MÚLTIPLOS PAVIMENTOS, DUAS DEMÃOS. AF_05/2017 | m² | 1848 | 12.17 | 15.21 | 28108.08 | 0.381%
8.1.5.2 | 88489 | SINAPI | APLICAÇÃO MANUAL DE PINTURA COM TINTA LÁTEX ACRÍLICA EM PAREDES, DUAS DEMÃOS. AF_06/2014 | m² | 1848 | 11.02 | 13.77 | 25446.96 | 0.345%
8.1.5.3 | 88485 | SINAPI | APLICAÇÃO DE FUNDO SELADOR ACRÍLICO EM PAREDES, UMA DEMÃO. AF_06/2014 | m² | 1848 | 1.64 | 2.05 | 3788.4 | 0.05136%
8.1.6 |  |  | REVESTIMENTO |  |  |  |  | 131086.76 | 1.777%
8.1.6.1 | 87879 | SINAPI | CHAPISCO APLICADO EM ALVENARIAS E ESTRUTURAS DE CONCRETO INTERNAS, COM COLHER DE PEDREIRO. ARGAMASSA TRAÇO 1:3 COM PREPARO EM BETONEIRA 400L. AF_06/2014 | m² | 1925.9 | 2.88 | 3.6 | 6933.24 | 0.09399%
8.1.6.2 | 87547 | SINAPI | MASSA ÚNICA, PARA RECEBIMENTO DE PINTURA, EM ARGAMASSA TRAÇO 1:2:8, PREPARO MECÂNICO COM BETONEIRA 400L, APLICADA MANUALMENTE EM FACES INTERNAS DE PAREDES, ESPESSURA DE 10MM, COM EXECUÇÃO DE TALISCAS. AF_06/2014 | m² | 1925.9 | 14.82 | 18.52 | 35667.66 | 0.4835%
8.1.6.3 | 7172 | ORSE | REVESTIMENTO CERMICO PARA PAREDE, 10 X 10 CM, ELIZABETH, LINHA VERMELHO CRISTAL, OU SIMILAR, APLICADO COM ARGAMASSA INDUSTRIALIZADA AC-III, REJUNTADO, EXCLUSIVE REGULARIZAO DE BASE OU EMBOO - REV 04 | m² | 1002.9 | 70.59 | 88.23 | 88485.86 | 1.2%
8.2 |  |  | PRÉDIO UQV TÉRREO |  |  |  |  | 498400.24 | 6.756%
8.2.1 |  |  | PAVIMENTAÇÃO |  |  |  |  | 101589.54 | 1.377%
8.2.1.1 | 95241 | SINAPI | LASTRO DE CONCRETO MAGRO, APLICADO EM PISOS OU RADIERS, ESPESSURA DE 5 CM. AF_07/2016 | m² | 714 | 19.52 | 24.4 | 17421.6 | 0.2362%
8.2.1.2 | 9775 | ORSE | REVESTIMENTO CERÂMICO PARA PISO OU PAREDE, 61 X 61 CM, C/ PISO PORCELANATO MERANO BRANCO, INCEPA OU SIMILAR, PEI 5, APLICADO COM ARGAMASSA INDUSTRIALIZADA AC-III, REJUNTADO, EXCLUSIVE REGULARIZAÇÃO DE BASE OU EMBOÇO | m² | 477 | 71.51 | 89.38 | 42634.26 | 0.578%
8.2.1.3 | 2180 | ORSE | REGULARIZAÇÃO DE BASE PARA REVEST. DE PISOS COM ARG. TRAÇO T4, ESP. MÉDIA = 2,5CM | m² | 477 | 18.39 | 22.98 | 10961.46 | 0.1486%
8.2.1.4 | 98546 | SINAPI | IMPERMEABILIZAÇÃO DE SUPERFÍCIE COM MANTA ASFÁLTICA, UMA CAMADA, INCLUSIVE APLICAÇÃO DE PRIMER ASFÁLTICO, E=3MM. AF_06/2018(BANHEIROS) | m² | 72.75 | 77.12 | 96.4 | 7013.1 | 0.09507%
8.2.1.5 | 72136 | SINAPI | PISO INDUSTRIAL DE ALTA RESISTENCIA, ESPESSURA 8MM, INCLUSO JUNTAS DE DILATACAO PLASTICAS E POLIMENTO MECANIZADO | m² | 237 | 69.24 | 86.55 | 20512.35 | 0.2781%
8.2.1.6 | 98565 | SINAPI | PROTEÇÃO MECÂNICA DE SUPERFICIE HORIZONTAL COM ARGAMASSA DE CIMENTO E AREIA, TRAÇO 1:3, E=3CM. AF_06/2018 | m² | 72.75 | 33.51 | 41.88 | 3046.77 | 0.0413%
8.2.2 |  |  | ALVENARIA |  |  |  |  | 55019.99 | 0.7459%
8.2.2.1 | 87484 | SINAPI | ALVENARIA DE VEDAÇÃO DE BLOCOS CERÂMICOS FURADOS NA VERTICAL DE 9X19X39CM (ESPESSURA 9CM) DE PAREDES COM ÁREA LÍQUIDA MENOR QUE 6M² COM VÃOS E ARGAMASSA DE ASSENTAMENTO COM PREPARO MANUAL. AF_06/2014 | m² | 1032.27 | 42.64 | 53.3 | 55019.99 | 0.7459%
8.2.3 |  |  | ESQUADRIAS |  |  |  |  | 104016.31 | 1.41%
8.2.3.1 | 91338 | SINAPI | PORTA DE ALUMÍNIO DE ABRIR COM LAMBRI, COM GUARNIÇÃO, FIXAÇÃO COM PARAFUSOS - FORNECIMENTO E INSTALAÇÃO. AF_12/2019 | m² | 73.43 | 515.61 | 644.51 | 47326.36 | 0.6416%
8.2.3.2 | 112182 | SBC | JANELA DE CORRER EM ALUMINIO ANODIZADO PRETO | m² | 40.32 | 569.63 | 712.03 | 28709.04 | 0.3892%
8.2.3.3 | 150190 | SBC | PORTA EM VIDRO LAMINADO INCOLOR 10MM COM FERRAGENS | m² | 13.86 | 550.66 | 688.32 | 9540.11 | 0.1293%
8.2.3.4 | 7699 | ORSE | SOLEIRA EM GRANITO VERDE UBATUBA, L = 22 CM, E = 2 CM | m | 60 | 89.35 | 111.68 | 6700.8 | 0.09084%
8.2.3.5 | 130317 | SBC | PEITORIL EM GRANITO SAO GABRIEL 20CM | M | 80 | 117.4 | 146.75 | 11740 | 0.1592%
8.2.4 |  |  | FORRO |  |  |  |  | 62163.93 | 0.8427%
8.2.4.1 | 5045 | ORSE | FORRO DE PVC, EM PLACAS 1,25 X 0,625, COR BRANCA OU PALHA, MARCA MEDABIL OU SIMILAR, INCLUSIVE ESTRUTURA DE FIXAÇÃO (PERFÍS), INSTALADO | m² | 409.62 | 121.41 | 151.76 | 62163.93 | 0.8427%
8.2.5 |  |  | PINTURA |  |  |  |  | 36018.49 | 0.4883%
8.2.5.1 | 96132 | SINAPI | APLICAÇÃO MANUAL DE MASSA ACRÍLICA EM PANOS DE FACHADA SEM PRESENÇA DE VÃOS, DE EDIFÍCIOS DE MÚLTIPLOS PAVIMENTOS, DUAS DEMÃOS. AF_05/2017 | m² | 1274.54 | 12.17 | 15.21 | 19385.75 | 0.2628%
8.2.5.2 | 88485 | SINAPI | APLICAÇÃO DE FUNDO SELADOR ACRÍLICO EM PAREDES, UMA DEMÃO. AF_06/2014 | m² | 1274.54 | 1.64 | 2.05 | 2612.8 | 0.03542%
8.2.5.3 | 88493 | SINAPI | APLICAÇÃO MECÂNICA DE PINTURA COM TINTA LÁTEX ACRÍLICA EM PAREDES, DUAS DEMÃOS. AF_06/2014 | m² | 1274.54 | 8.8 | 11 | 14019.94 | 0.1901%
8.2.6 |  |  | REVESTIMENTO |  |  |  |  | 139591.98 | 1.892%
8.2.6.1 | 87879 | SINAPI | CHAPISCO APLICADO EM ALVENARIAS E ESTRUTURAS DE CONCRETO INTERNAS, COM COLHER DE PEDREIRO. ARGAMASSA TRAÇO 1:3 COM PREPARO EM BETONEIRA 400L. AF_06/2014 | m² | 2064.54 | 2.88 | 3.6 | 7432.34 | 0.1008%
8.2.6.2 | 87547 | SINAPI | MASSA ÚNICA, PARA RECEBIMENTO DE PINTURA, EM ARGAMASSA TRAÇO 1:2:8, PREPARO MECÂNICO COM BETONEIRA 400L, APLICADA MANUALMENTE EM FACES INTERNAS DE PAREDES, ESPESSURA DE 10MM, COM EXECUÇÃO DE TALISCAS. AF_06/2014 | m² | 2064.54 | 14.82 | 18.52 | 38235.28 | 0.5183%
8.2.6.3 | 7172 | ORSE | REVESTIMENTO CERMICO PARA PAREDE, 10 X 10 CM, ELIZABETH, LINHA VERMELHO CRISTAL, OU SIMILAR, APLICADO COM ARGAMASSA INDUSTRIALIZADA AC-III, REJUNTADO, EXCLUSIVE REGULARIZAO DE BASE OU EMBOO - REV 04 | m² | 1064.54 | 70.59 | 88.23 | 93924.36 | 1.273%
8.3 |  |  | ESTRUTURA METALICA E COBERTURA |  |  |  |  | 392607.16 | 5.322%
8.3.1 | 12509 | ORSE | ESTRUTURA METÁLICA P/ COBERTURA C/VIGAS-TRELIÇA PRATT E TERÇAS EM UDC 127, 2 ÁGUAS, SEM LANTERNIN, VÃOS 10,01 A 20,0M, PINTADA 1 D OXIDO FERRO + 2 D ESMALTE EPÓXI BRANCO, EXCETO FORN. TELHAS - EXECUTADA | m² | 730 | 115.55 | 144.43 | 105433.9 | 1.429%
8.3.2 | 290 | ORSE | RUFO EM CHAPA DE ALUMÍNIO, ESP = 0,6MM, LARG = 30,0CM | m | 32.3 | 70.85 | 88.56 | 2860.48 | 0.03878%
8.3.3 | C1002 | SEINFRA | CUMEEIRA TERMOACÚSTICA | M | 50 | 60.72 | 75.9 | 3795 | 0.05145%
8.3.4 | 9079 | ORSE | CALHA EM CHAPA DE ALUMINIO ESPESSURA=1MM, DESENVOLVIMENTO 160 CM | m | 98.3 | 172.01 | 215.01 | 21135.48 | 0.2865%
8.3.5 | 99839 | SINAPI | GUARDA-CORPO DE AÇO GALVANIZADO DE 1,10M DE ALTURA, MONTANTES TUBULARES DE 1.1/2 ESPAÇADOS DE 1,20M, TRAVESSA SUPERIOR DE 2, GRADIL FORMADO POR BARRAS CHATAS EM FERRO DE 32X4,8MM, FIXADO COM CHUMBADOR MECÂNICO. AF_04/2019_P | M | 150 | 302.12 | 377.65 | 56647.5 | 0.7679%
8.3.6 | 8759 | ORSE | CORRIMÃO EM AÇO INOX Ø=1 1/2", DUPLO, H=90CM | m | 40 | 294.32 | 367.9 | 14716 | 0.1995%
8.3.7 | 94216 | SINAPI | TELHAMENTO COM TELHA METÁLICA TERMOACÚSTICA E = 30 MM, COM ATÉ 2 ÁGUAS, INCLUSO IÇAMENTO. AF_07/2019 | m² | 730 | 206.05 | 257.56 | 188018.8 | 2.549%
8.4 |  |  | DIVERSOS |  |  |  |  | 33708.05 | 0.457%
8.4.1 | 74194/001 | SINAPI | ESCADA TIPO MARINHEIRO EM TUBO ACO GALVANIZADO 1 1/2" 5 DEGRAUS | M | 8 | 266.82 | 333.52 | 2668.16 | 0.03617%
8.4.2 | 1033 | ORSE | TUBO PVC RÍGIDO SOLDÁVEL MARROM P/ ÁGUA, D = 75 MM (2 1/2") | m | 208 | 61.27 | 76.58 | 15928.64 | 0.2159%
8.4.3 | 83646 | SINAPI | BOMBA RECALQUE D'AGUA DE ESTAGIOS TRIFASICA 2,0 HP | UN | 2 | 1830.12 | 2287.65 | 4575.3 | 0.06202%
8.4.4 | 73978/001 | SINAPI | PINTURA HIDROFUGANTE COM SILICONE SOBRE PISO CIMENTADO, UMA DEMAO | m² | 210 | 16.39 | 20.48 | 4300.8 | 0.0583%
8.4.5 | 7826 | ORSE | QUADRO DE COMANDO PARA 2 BOMBAS DE RECALQUES DE 1/3 A 2 CV, TRIFÁSICA, 220 VOLTS, COM CHAVE SELETORA, ACIONAMENTO MANUAL/AUTOMÁTICO, RELÉ DE SOBRECARGA E CONTATORA | un | 2 | 2470.65 | 3088.31 | 6176.62 | 0.08373%
8.4.6 | 83879 | SINAPI | LIGACAO DA REDE 75MM AO RAMAL PREDIAL 1/2" | UN | 1 | 46.83 | 58.53 | 58.53 | 0.0007935%
8.5 |  |  | IMPERMEABILIZAÇÃO DA CAIXA DAGUA |  |  |  |  | 42864.95 | 0.5811%
8.5.1 | 73548 | SINAPI | ARGAMASSA TRACO 1:3 (CIMENTO E AREIA), PREPARO MANUAL, INCLUSO ADITIVO IMPERMEABILIZANTE | m³ | 10.25 | 580.51 | 725.63 | 7437.7 | 0.1008%
8.5.2 | 73872/002 | SINAPI | IMPERMEABILIZACAO COM PINTURA A BASE DE RESINA EPOXI ALCATRAO, DUAS DEMAOS. | m² | 126 | 62.84 | 78.55 | 9897.3 | 0.1342%
8.5.3 | 100759 | SINAPI | PINTURA COM TINTA ALQUÍDICA DE ACABAMENTO (ESMALTE SINTÉTICO BRILHANTE) PULVERIZADA SOBRE SUPERFÍCIES METÁLICAS EXECUTADO EM OBRA (02 DEMÃOS). AF_01/2020 | m² | 685 | 29.82 | 37.27 | 25529.95 | 0.3461%
9 |  |  | CAMPO SOCIETY |  |  |  |  | 146640.13 | 1.988%
9.1 |  |  | CAMPO SOCIETY |  |  |  |  | 146640.13 | 1.988%
9.1.1 |  |  | PAVIMENTAÇÃO |  |  |  |  | 32870.26 | 0.4456%
9.1.1.1 | 2394 | ORSE | FORNECIMENTO E ESPALHAMENTO DE TERRA VEGETAL PREPARADA | m³ | 160.24 | 69.2 | 86.5 | 13860.76 | 0.1879%
9.1.1.2 | 91815 | SINAPI | (COMPOSIÇÃO REPRESENTATIVA) DE ALVENARIA DE BLOCOS DE CONCRETO ESTRUTURAL 14X19X39 CM, (ESPESSURA 14 CM), FBK = 4,5 MPA, UTILIZANDO PALHETA, PARA EDIFICAÇÃO HABITACIONAL. AF_10/2015 | m² | 75 | 60.31 | 75.38 | 5653.5 | 0.07664%
9.1.1.3 | 98504 | SINAPI | PLANTIO DE GRAMA EM PLACAS. AF_05/2018 | m² | 801.2 | 9.65 | 12.06 | 9662.47 | 0.131%
9.1.1.4 | 10196 | ORSE | REGULARIZAÇÃO, NIVELAMENTO E ESPALHAMENTO DA MISTURA FÉRTIL ORGÂNICA - TOPSOIL | m² | 801.2 | 3.69 | 4.61 | 3693.53 | 0.05007%
9.1.2 |  |  | ALVENARIA / ALAMBRADOS |  |  |  |  | 80946 | 1.097%
9.1.2.1 | 74244/001 | SINAPI | ALAMBRADO PARA QUADRA POLIESPORTIVA, ESTRUTURADO POR TUBOS DE ACO GALVANIZADO, COM COSTURA, DIN 2440, DIAMETRO 2", COM TELA DE ARAME GALVANIZADO, FIO 14 BWG E MALHA QUADRADA 5X5CM | m² | 450 | 143.91 | 179.88 | 80946 | 1.097%
9.1.3 |  |  | REVESTIMENTO |  |  |  |  | 3318 | 0.04498%
9.1.3.1 | 87879 | SINAPI | CHAPISCO APLICADO EM ALVENARIAS E ESTRUTURAS DE CONCRETO INTERNAS, COM COLHER DE PEDREIRO. ARGAMASSA TRAÇO 1:3 COM PREPARO EM BETONEIRA 400L. AF_06/2014 | m² | 150 | 2.88 | 3.6 | 540 | 0.00732%
9.1.3.2 | 87547 | SINAPI | MASSA ÚNICA, PARA RECEBIMENTO DE PINTURA, EM ARGAMASSA TRAÇO 1:2:8, PREPARO MECÂNICO COM BETONEIRA 400L, APLICADA MANUALMENTE EM FACES INTERNAS DE PAREDES, ESPESSURA DE 10MM, COM EXECUÇÃO DE TALISCAS. AF_06/2014 | m² | 150 | 14.82 | 18.52 | 2778 | 0.03766%
9.1.4 |  |  | PINTURA |  |  |  |  | 4654.5 | 0.0631%
9.1.4.1 | 88489 | SINAPI | APLICAÇÃO MANUAL DE PINTURA COM TINTA LÁTEX ACRÍLICA EM PAREDES, DUAS DEMÃOS. AF_06/2014 | m² | 150 | 11.02 | 13.77 | 2065.5 | 0.028%
9.1.4.2 | 96132 | SINAPI | APLICAÇÃO MANUAL DE MASSA ACRÍLICA EM PANOS DE FACHADA SEM PRESENÇA DE VÃOS, DE EDIFÍCIOS DE MÚLTIPLOS PAVIMENTOS, DUAS DEMÃOS. AF_05/2017 | m² | 150 | 12.17 | 15.21 | 2281.5 | 0.03093%
9.1.4.3 | 88485 | SINAPI | APLICAÇÃO DE FUNDO SELADOR ACRÍLICO EM PAREDES, UMA DEMÃO. AF_06/2014 | m² | 150 | 1.64 | 2.05 | 307.5 | 0.004169%
9.1.5 |  |  | DIVERSOS |  |  |  |  | 24851.37 | 0.3369%
9.1.5.1 | 2408 | ORSE | TRAVE PARA CAMPO DE FUTEBOL SOÇAITE, DESMONTÁVEL | par | 1 | 2445.35 | 3056.68 | 3056.68 | 0.04144%
9.1.5.2 | 9461 | ORSE | ASPERSOR ROTOR, P/IRRIGAÇÃO REF.8005-SS, ENTRADA ROSCADA DE 1", FÊMEA BSP, COLUNA AÇO INOX, MARCA RAIN BIRD OU SIMILAR | un | 12 | 353.9 | 442.37 | 5308.44 | 0.07196%
9.1.5.3 | 12109 | ORSE | ASSENTAMENTO DE TUBO PVC P/ IRRIGAÇÃO Ø 100 MM, PN 80 JE , LINHA IRRIGA-LF, TIGRE OU SIMILAR | m | 240 | 21.79 | 27.23 | 6535.2 | 0.08859%
9.1.5.4 | 10007 | ORSE | ASSENTAMENTO DE BOCAIS, ASPERSORES, GOTEJADORES, CONECTORES, ETC, DE IRRIGAÇÃO (SERGIPETEC) | cj | 1 | 7199.64 | 8999.55 | 8999.55 | 0.122%
9.1.5.5 | 9242 | ORSE | ASSENTAMENTO DE TUBO PVC P/IRRIGAÇÃO D=50MM, LINHA IRRIGA-LF, TIGRE OU SIMILAR | m | 110 | 6.92 | 8.65 | 951.5 | 0.0129%
10 |  |  | VESTIÁRIO FEM / WC PNE / WC FEM |  |  |  |  | 65578.35 | 0.889%
10.1 |  |  | PAVIMENTAÇÃO |  |  |  |  | 11919.83 | 0.1616%
10.1.1 | 95241 | SINAPI | LASTRO DE CONCRETO MAGRO, APLICADO EM PISOS OU RADIERS, ESPESSURA DE 5 CM. AF_07/2016 | m² | 40.27 | 19.52 | 24.4 | 982.58 | 0.01332%
10.1.2 | 9775 | ORSE | REVESTIMENTO CERÂMICO PARA PISO OU PAREDE, 61 X 61 CM, C/ PISO PORCELANATO MERANO BRANCO, INCEPA OU SIMILAR, PEI 5, APLICADO COM ARGAMASSA INDUSTRIALIZADA AC-III, REJUNTADO, EXCLUSIVE REGULARIZAÇÃO DE BASE OU EMBOÇO | m² | 40.27 | 71.51 | 89.38 | 3599.33 | 0.04879%
10.1.3 | 2180 | ORSE | REGULARIZAÇÃO DE BASE PARA REVEST. DE PISOS COM ARG. TRAÇO T4, ESP. MÉDIA = 2,5CM | m² | 40.27 | 18.39 | 22.98 | 925.4 | 0.01255%
10.1.4 | 98546 | SINAPI | IMPERMEABILIZAÇÃO DE SUPERFÍCIE COM MANTA ASFÁLTICA, UMA CAMADA, INCLUSIVE APLICAÇÃO DE PRIMER ASFÁLTICO, E=3MM. AF_06/2018 | m² | 66.52 | 77.12 | 96.4 | 6412.52 | 0.08693%
10.2 |  |  | ALVENARIA |  |  |  |  | 1812.73 | 0.02457%
10.2.1 | 87484 | SINAPI | ALVENARIA DE VEDAÇÃO DE BLOCOS CERÂMICOS FURADOS NA VERTICAL DE 9X19X39CM (ESPESSURA 9CM) DE PAREDES COM ÁREA LÍQUIDA MENOR QUE 6M² COM VÃOS E ARGAMASSA DE ASSENTAMENTO COM PREPARO MANUAL. AF_06/2014 | m² | 34.01 | 42.64 | 53.3 | 1812.73 | 0.02457%
10.3 |  |  | ESQUADRIAS |  |  |  |  | 13534.71 | 0.1835%
10.3.1 | 91338 | SINAPI | PORTA DE ALUMÍNIO DE ABRIR COM LAMBRI, COM GUARNIÇÃO, FIXAÇÃO COM PARAFUSOS - FORNECIMENTO E INSTALAÇÃO. AF_12/2019 | m² | 21 | 515.61 | 644.51 | 13534.71 | 0.1835%
10.4 |  |  | FORRO |  |  |  |  | 6111.37 | 0.08285%
10.4.1 | 5045 | ORSE | FORRO DE PVC, EM PLACAS 1,25 X 0,625, COR BRANCA OU PALHA, MARCA MEDABIL OU SIMILAR, INCLUSIVE ESTRUTURA DE FIXAÇÃO (PERFÍS), INSTALADO | m² | 40.27 | 121.41 | 151.76 | 6111.37 | 0.08285%
10.5 |  |  | PINTURA |  |  |  |  | 5930.5 | 0.0804%
10.5.1 | 96131 | SINAPI | APLICAÇÃO MANUAL DE MASSA ACRÍLICA EM PANOS DE FACHADA COM PRESENÇA DE VÃOS, DE EDIFÍCIOS DE MÚLTIPLOS PAVIMENTOS, DUAS DEMÃOS. AF_05/2017 | m² | 90 | 15.83 | 19.78 | 1780.2 | 0.02413%
10.5.2 | 88489 | SINAPI | APLICAÇÃO MANUAL DE PINTURA COM TINTA LÁTEX ACRÍLICA EM PAREDES, DUAS DEMÃOS. AF_06/2014 | m² | 90 | 11.02 | 13.77 | 1239.3 | 0.0168%
10.5.3 | 88485 | SINAPI | APLICAÇÃO DE FUNDO SELADOR ACRÍLICO EM PAREDES, UMA DEMÃO. AF_06/2014 | m² | 90 | 1.64 | 2.05 | 184.5 | 0.002501%
10.5.4 | 74245/001 | SINAPI | PINTURA ACRILICA EM PISO CIMENTADO DUAS DEMAOS | m² | 190 | 11.48 | 14.35 | 2726.5 | 0.03696%
10.6 |  |  | REVESTIMENTO |  |  |  |  | 26269.21 | 0.3561%
10.6.1 | 87879 | SINAPI | CHAPISCO APLICADO EM ALVENARIAS E ESTRUTURAS DE CONCRETO INTERNAS, COM COLHER DE PEDREIRO. ARGAMASSA TRAÇO 1:3 COM PREPARO EM BETONEIRA 400L. AF_06/2014 | m² | 204.06 | 2.88 | 3.6 | 734.61 | 0.009959%
10.6.2 | 87547 | SINAPI | MASSA ÚNICA, PARA RECEBIMENTO DE PINTURA, EM ARGAMASSA TRAÇO 1:2:8, PREPARO MECÂNICO COM BETONEIRA 400L, APLICADA MANUALMENTE EM FACES INTERNAS DE PAREDES, ESPESSURA DE 10MM, COM EXECUÇÃO DE TALISCAS. AF_06/2014 | m² | 204.06 | 14.82 | 18.52 | 3779.19 | 0.05123%
10.6.3 | 7172 | ORSE | REVESTIMENTO CERMICO PARA PAREDE, 10 X 10 CM, ELIZABETH, LINHA VERMELHO CRISTAL, OU SIMILAR, APLICADO COM ARGAMASSA INDUSTRIALIZADA AC-III, REJUNTADO, EXCLUSIVE REGULARIZAO DE BASE OU EMBOO - REV 04 | m² | 204.06 | 70.59 | 88.23 | 18004.21 | 0.2441%
10.6.4 | 41595 | SINAPI | PINTURA ACRILICA DE FAIXAS DE DEMARCACAO EM QUADRA POLIESPORTIVA, 5 CM DE LARGURA | M | 360 | 8.34 | 10.42 | 3751.2 | 0.05085%
11 |  |  | CONTENÇÕES |  |  |  |  | 182171.36 | 2.47%
11.1 | 93358 | SINAPI | ESCAVAÇÃO MANUAL DE VALA COM PROFUNDIDADE MENOR OU IGUAL A 1,30 M. AF_03/2016 | m³ | 195.78 | 48.1 | 60.12 | 11770.29 | 0.1596%
11.2 | 96619 | SINAPI | LASTRO DE CONCRETO MAGRO, APLICADO EM BLOCOS DE COROAMENTO OU SAPATAS, ESPESSURA DE 5 CM. AF_08/2017 | m² | 326.29 | 20.27 | 25.33 | 8264.92 | 0.112%
11.3 | 96995 | SINAPI | REATERRO MANUAL APILOADO COM SOQUETE. AF_10/2017 | m³ | 97.89 | 29.16 | 36.45 | 3568.09 | 0.04837%
11.4 | 89475 | SINAPI | ALVENARIA DE BLOCOS DE CONCRETO ESTRUTURAL 14X19X39 CM, (ESPESSURA 14 CM), FBK = 4,5 MPA, PARA PAREDES COM ÁREA LÍQUIDA MAIOR OU IGUAL A 6M², COM VÃOS, UTILIZANDO COLHER DE PEDREIRO. AF_12/2014 | m² | 628.19 | 70.91 | 88.63 | 55676.47 | 0.7548%
11.5 | 89993 | SINAPI | GRAUTEAMENTO VERTICAL EM ALVENARIA ESTRUTURAL. AF_01/2015 | m³ | 22.06 | 644.74 | 805.92 | 17778.59 | 0.241%
11.6 | 87879 | SINAPI | CHAPISCO APLICADO EM ALVENARIAS E ESTRUTURAS DE CONCRETO INTERNAS, COM COLHER DE PEDREIRO. ARGAMASSA TRAÇO 1:3 COM PREPARO EM BETONEIRA 400L. AF_06/2014 | m² | 543.83 | 2.88 | 3.6 | 1957.78 | 0.02654%
11.7 | 87547 | SINAPI | MASSA ÚNICA, PARA RECEBIMENTO DE PINTURA, EM ARGAMASSA TRAÇO 1:2:8, PREPARO MECÂNICO COM BETONEIRA 400L, APLICADA MANUALMENTE EM FACES INTERNAS DE PAREDES, ESPESSURA DE 10MM, COM EXECUÇÃO DE TALISCAS. AF_06/2014 | m² | 543.83 | 14.82 | 18.52 | 10071.73 | 0.1365%
11.8 | 88489 | SINAPI | APLICAÇÃO MANUAL DE PINTURA COM TINTA LÁTEX ACRÍLICA EM PAREDES, DUAS DEMÃOS. AF_06/2014 | m² | 543.83 | 11.02 | 13.77 | 7488.53 | 0.1015%
11.9 | 88485 | SINAPI | APLICAÇÃO DE FUNDO SELADOR ACRÍLICO EM PAREDES, UMA DEMÃO. AF_06/2014 | m² | 543.83 | 1.64 | 2.05 | 1114.85 | 0.01511%
11.10 | 92794 | SINAPI | CORTE E DOBRA DE AÇO CA-50, DIÂMETRO DE 10,0 MM, UTILIZADO EM ESTRUTURAS DIVERSAS, EXCETO LAJES. AF_12/2015 | KG | 2210 | 6.03 | 7.53 | 16641.3 | 0.2256%
11.11 | 95957 | SINAPI | SAPATA CORRIDA EM CONCRETO ARMADO FCK=25MPA | m³ | 12.6 | 2026.74 | 2533.42 | 31921.09 | 0.4327%
11.12 | 92792 | SINAPI | CORTE E DOBRA DE AÇO CA-50, DIÂMETRO DE 6,3 MM, UTILIZADO EM ESTRUTURAS DIVERSAS, EXCETO LAJES. AF_12/2015 | KG | 1160 | 6.65 | 8.31 | 9639.6 | 0.1307%
11.13 | PLU-DRE-005 | SETOP | BUZINOTE - DRENO COM TUBO DE 2" EMBUTIDO NO CONCRETO | M | 244 | 20.59 | 25.73 | 6278.12 | 0.08511%
12 |  |  | PISTA DE COOPER |  |  |  |  | 190131.92 | 2.577%
12.1 |  |  | PAVIMENTAÇÃO |  |  |  |  | 165794.04 | 2.248%
12.1.1 | 95240 | SINAPI | LASTRO DE CONCRETO MAGRO, APLICADO EM PISOS OU RADIERS, ESPESSURA DE 3 CM. AF_07/2016 | m² | 1696.02 | 11.7 | 14.62 | 24795.81 | 0.3361%
12.1.2 | 68325 | SINAPI | PISO EM CONCRETO 20 MPA PREPARO MECANICO, ESPESSURA 7CM, INCLUSO SELANTE ELASTICO A BASE DE POLIURETANO | m² | 1696.02 | 41.34 | 51.67 | 87633.35 | 1.188%
12.1.3 | 7681 | ORSE | JUNTA SERRADA, DIMENSÕES 6X60MM, COM PREENCHIMENTO DE MASTIQUE DE POLIURETANO MBT, BASF OU SIMILAR, PARA PAVIMENTOS EM CONCRETO | m | 598 | 17.09 | 21.36 | 12773.28 | 0.1732%
12.1.4 | 98504 | SINAPI | PLANTIO DE GRAMA EM PLACAS. AF_05/2018 | m² | 1960 | 9.65 | 12.06 | 23637.6 | 0.3204%
12.1.5 | 2394 | ORSE | FORNECIMENTO E ESPALHAMENTO DE TERRA VEGETAL PREPARADA | m³ | 196 | 69.2 | 86.5 | 16954 | 0.2298%
12.2 |  |  | PINTURA |  |  |  |  | 24337.88 | 0.3299%
12.2.1 | 74245/001 | SINAPI | PINTURA ACRILICA EM PISO CIMENTADO DUAS DEMAOS | m² | 1696.02 | 11.48 | 14.35 | 24337.88 | 0.3299%
13 |  |  | PAVIMENTAÇÃO EXTERNA |  |  |  |  | 300845.46 | 4.078%
13.1 |  |  | PAVIMENTAÇÃO |  |  |  |  | 300845.46 | 4.078%
13.1.1 | 92405 | SINAPI | EXECUÇÃO DE VIA EM PISO INTERTRAVADO, COM BLOCO 16 FACES DE 22 X 11 CM, ESPESSURA 8 CM. AF_12/2015 | m² | 4257.68 | 51.66 | 64.57 | 274918.39 | 3.727%
13.1.2 | 2574 | ORSE | SUB-BASE DE SOLO-BRITA MISTURADO NA PISTA, COM MATERIAL DA PRÓPRIA ESCAVAÇÃO (60% DE SOLO, 20% DE AREIA E 20% DE BRITA), EXCLUSIVE AREIA E TRANSPORTE DA BRITA | m³ | 425.5 | 27.59 | 34.48 | 14671.24 | 0.1989%
13.1.3 | 4864 | ORSE | PISO TÁTIL DIRECIONAL E DE ALERTA, EM CONCRETO COLORIDO, P/DEFICIENTES VISUAIS, DIMENSÕES 30X30CM, APLICADO COM ARGAMASSA INDUSTRIALIZADA AC-II, REJUNTADO, EXCLUSIVE REGULARIZAÇÃO DE BASE | m² | 108.25 | 83.19 | 103.98 | 11255.83 | 0.1526%
14 |  |  | REVESTIMENTO DA FACHADA(UQV) EM ACM |  |  |  |  | 110287.13 | 1.495%
14.1 |  |  | ACM |  |  |  |  | 110287.13 | 1.495%
14.1.1 | 5057 | ORSE | REVESTIMENTO METÁLICO EM ALUMÍNIO COMPOSTO (ALUCOBOND), E=0,3MM, PINTURA KAYNAR 500 COMPOSTA POR SEIS CAMADAS, INCLUSIVE ESTRUTURA METÁLICA AUXILIAR EM PERFIL DE VIGA "U" DE 2" - FORNECIMENTO E MONTAGEM | m² | 180 | 436.14 | 545.17 | 98130.6 | 1.33%
14.1.2 | 12047 | ORSE | LETRA EM AÇO INOX ESCOVADO/POLIDO 50 X 50CM - INSTALADO | un | 43 | 226.17 | 282.71 | 12156.53 | 0.1648%
15 |  |  | MUROS LIMITROFES E GRADIS |  |  |  |  | 148090.85 | 2.008%
15.1 |  |  | GRADIL SOBRE MURETA DE H=0,75 |  |  |  |  | 54972.71 | 0.7452%
15.1.1 | C4730 | SEINFRA | CERCA/GRADIL NYLOFOR H=1,53M, MALHA 5 X 20CM - FIO 4,30MM, COM FIXADORES DE POLIAMIDA EM POSTE 40 X 60 MM CHUMBADOS EM BASE DE CONCRETO (EXCLUSIVE ESTA) , REVESTIDOS EM POLIESTER POR PROCESSO DE PINTURA ELETROSTÁTICA (GRADIL E POSTE), NAS CORES VERDE OU BRANCA - FORNECIMENTO E INSTALAÇÃO | M | 106 | 190.15 | 237.68 | 25194.08 | 0.3415%
15.1.2 | 2371 | ORSE | MURO EM ALVENARIA BLOCO CIMENTO, E= 0,09M, C/ ALV DE PEDRA 0,35 X 0,60M, COLUNAS CONCRETO ARMADO FCK = 15,0MPA CADA 3,00M, C/ CHAPISCO | m² | 106 | 115.84 | 144.8 | 15348.8 | 0.2081%
15.1.3 | 87547 | SINAPI | MASSA ÚNICA, PARA RECEBIMENTO DE PINTURA, EM ARGAMASSA TRAÇO 1:2:8, PREPARO MECÂNICO COM BETONEIRA 400L, APLICADA MANUALMENTE EM FACES INTERNAS DE PAREDES, ESPESSURA DE 10MM, COM EXECUÇÃO DE TALISCAS. AF_06/2014 | m² | 192 | 14.82 | 18.52 | 3555.84 | 0.0482%
15.1.4 | 93358 | SINAPI | ESCAVAÇÃO MANUAL DE VALA COM PROFUNDIDADE MENOR OU IGUAL A 1,30 M. AF_03/2016 | m³ | 38.35 | 48.1 | 60.12 | 2305.6 | 0.03126%
15.1.5 | 96619 | SINAPI | LASTRO DE CONCRETO MAGRO, APLICADO EM BLOCOS DE COROAMENTO OU SAPATAS, ESPESSURA DE 5 CM. AF_08/2017 | m² | 95.87 | 20.27 | 25.33 | 2428.38 | 0.03292%
15.1.6 | 88485 | SINAPI | APLICAÇÃO DE FUNDO SELADOR ACRÍLICO EM PAREDES, UMA DEMÃO. AF_06/2014 | m² | 192 | 1.64 | 2.05 | 393.6 | 0.005336%
15.1.7 | 88489 | SINAPI | APLICAÇÃO MANUAL DE PINTURA COM TINTA LÁTEX ACRÍLICA EM PAREDES, DUAS DEMÃOS. AF_06/2014 | m² | 192 | 11.02 | 13.77 | 2643.84 | 0.03584%
15.1.8 | 96995 | SINAPI | REATERRO MANUAL APILOADO COM SOQUETE. AF_10/2017 | m³ | 5 | 29.16 | 36.45 | 182.25 | 0.002471%
15.1.9 | 96132 | SINAPI | APLICAÇÃO MANUAL DE MASSA ACRÍLICA EM PANOS DE FACHADA SEM PRESENÇA DE VÃOS, DE EDIFÍCIOS DE MÚLTIPLOS PAVIMENTOS, DUAS DEMÃOS. AF_05/2017 | m² | 192 | 12.17 | 15.21 | 2920.32 | 0.03959%
15.2 |  |  | MUROS LIMITROFES |  |  |  |  | 93118.14 | 1.262%
15.2.1 | 93358 | SINAPI | ESCAVAÇÃO MANUAL DE VALA COM PROFUNDIDADE MENOR OU IGUAL A 1,30 M. AF_03/2016 | m³ | 93.36 | 48.1 | 60.12 | 5612.8 | 0.07609%
15.2.2 | 96619 | SINAPI | LASTRO DE CONCRETO MAGRO, APLICADO EM BLOCOS DE COROAMENTO OU SAPATAS, ESPESSURA DE 5 CM. AF_08/2017 | m² | 133.41 | 20.27 | 25.33 | 3379.27 | 0.04581%
15.2.3 | 2371 | ORSE | MURO EM ALVENARIA BLOCO CIMENTO, E= 0,09M, C/ ALV DE PEDRA 0,35 X 0,60M, COLUNAS CONCRETO ARMADO FCK = 15,0MPA CADA 3,00M, C/ CHAPISCO | m² | 287.05 | 115.84 | 144.8 | 41564.84 | 0.5635%
15.2.4 | 96995 | SINAPI | REATERRO MANUAL APILOADO COM SOQUETE. AF_10/2017 | m³ | 5 | 29.16 | 36.45 | 182.25 | 0.002471%
15.2.5 | 87547 | SINAPI | MASSA ÚNICA, PARA RECEBIMENTO DE PINTURA, EM ARGAMASSA TRAÇO 1:2:8, PREPARO MECÂNICO COM BETONEIRA 400L, APLICADA MANUALMENTE EM FACES INTERNAS DE PAREDES, ESPESSURA DE 10MM, COM EXECUÇÃO DE TALISCAS. AF_06/2014 | m² | 1234.1 | 14.82 | 18.52 | 22855.53 | 0.3098%
15.2.6 | 88485 | SINAPI | APLICAÇÃO DE FUNDO SELADOR ACRÍLICO EM PAREDES, UMA DEMÃO. AF_06/2014 | m² | 1234.1 | 1.64 | 2.05 | 2529.9 | 0.0343%
15.2.7 | 88489 | SINAPI | APLICAÇÃO MANUAL DE PINTURA COM TINTA LÁTEX ACRÍLICA EM PAREDES, DUAS DEMÃOS. AF_06/2014 | m² | 1234.1 | 11.02 | 13.77 | 16993.55 | 0.2304%
16 |  |  | GUARITA/ PASSARELA/PORTICO E LIXEIRA |  |  |  |  | 159949.73 | 2.168%
16.1 |  |  | MOVIMENTO DE TERRA |  |  |  |  | 483.07 | 0.006549%
16.1.1 | 73992/001 | SINAPI | LOCACAO CONVENCIONAL DE OBRA, ATRAVÉS DE GABARITO DE TABUAS CORRIDAS PONTALETADAS A CADA 1,50M, SEM REAPROVEITAMENTO | m² | 7.13 | 9.55 | 11.93 | 85.06 | 0.001153%
16.1.2 | 93358 | SINAPI | ESCAVAÇÃO MANUAL DE VALA COM PROFUNDIDADE MENOR OU IGUAL A 1,30 M. AF_03/2016 | m³ | 4.65 | 48.1 | 60.12 | 279.55 | 0.00379%
16.1.3 | 96995 | SINAPI | REATERRO MANUAL APILOADO COM SOQUETE. AF_10/2017 | m³ | 3.25 | 29.16 | 36.45 | 118.46 | 0.001606%
16.2 |  |  | FUNDAÇÃO |  |  |  |  | 1642.67 | 0.02227%
16.2.1 | 96619 | SINAPI | LASTRO DE CONCRETO MAGRO, APLICADO EM BLOCOS DE COROAMENTO OU SAPATAS, ESPESSURA DE 5 CM. AF_08/2017 | m² | 3.85 | 20.27 | 25.33 | 97.52 | 0.001322%
16.2.2 | 96545 | SINAPI | ARMAÇÃO DE BLOCO, VIGA BALDRAME OU SAPATA UTILIZANDO AÇO CA-50 DE 8 MM - MONTAGEM. AF_06/2017 | KG | 46.6 | 9.35 | 11.68 | 544.28 | 0.007378%
16.2.3 | 11486 | ORSE | CONCRETO SIMPLES USINADO FCK=30MPA, BOMBEADO, LANÇADO E ADENSADO NA INFRAESTRUTURA | m³ | 1.5 | 420.21 | 525.26 | 787.89 | 0.01068%
16.2.4 | 5651 | SINAPI | FORMA TABUA PARA CONCRETO EM FUNDACAO C/ REAPROVEITAMENTO 5X | m² | 5.31 | 32.09 | 40.11 | 212.98 | 0.002887%
16.3 |  |  | SUPERESTRUTURA |  |  |  |  | 52492.5 | 0.7116%
16.3.1 | 3346 | ORSE | CONCRETO SIMPLES USINADO FCK=30MPA, BOMBEADO, LANÇADO E ADENSADO EM SUPERESTRUTURA | m³ | 7.36 | 433.85 | 542.31 | 3991.4 | 0.05411%
16.3.2 | 92419 | SINAPI | MONTAGEM E DESMONTAGEM DE FÔRMA DE PILARES RETANGULARES E ESTRUTURAS SIMILARES COM ÁREA MÉDIA DAS SEÇÕES MAIOR QUE 0,25 M², PÉ-DIREITO SIMPLES, EM CHAPA DE MADEIRA COMPENSADA RESINADA, 4 UTILIZAÇÕES. AF_12/2015 | m² | 94.98 | 46.59 | 58.23 | 5530.68 | 0.07498%
16.3.3 | 92759 | SINAPI | ARMAÇÃO DE PILAR OU VIGA DE UMA ESTRUTURA CONVENCIONAL DE CONCRETO ARMADO EM UM EDIFÍCIO DE MÚLTIPLOS PAVIMENTOS UTILIZANDO AÇO CA-60 DE 5,0 MM - MONTAGEM. AF_12/2015 | KG | 126.9 | 9.46 | 11.82 | 1499.95 | 0.02033%
16.3.4 | 92776 | SINAPI | ARMAÇÃO DE PILAR OU VIGA DE UMA ESTRUTURA CONVENCIONAL DE CONCRETO ARMADO EM UMA EDIFICAÇÃO TÉRREA OU SOBRADO UTILIZANDO AÇO CA-50 DE 6,3 MM - MONTAGEM. AF_12/2015 | KG | 45 | 10.27 | 12.83 | 577.35 | 0.007827%
16.3.5 | 92777 | SINAPI | ARMAÇÃO DE PILAR OU VIGA DE UMA ESTRUTURA CONVENCIONAL DE CONCRETO ARMADO EM UMA EDIFICAÇÃO TÉRREA OU SOBRADO UTILIZANDO AÇO CA-50 DE 8,0 MM - MONTAGEM. AF_12/2015 | KG | 63.7 | 9.36 | 11.7 | 745.29 | 0.0101%
16.3.6 | 92778 | SINAPI | ARMAÇÃO DE PILAR OU VIGA DE UMA ESTRUTURA CONVENCIONAL DE CONCRETO ARMADO EM UMA EDIFICAÇÃO TÉRREA OU SOBRADO UTILIZANDO AÇO CA-50 DE 10,0 MM - MONTAGEM. AF_12/2015 | KG | 198.3 | 8.21 | 10.26 | 2034.55 | 0.02758%
16.3.7 | 74202/002 | SINAPI | LAJE PRE-MOLDADA P/PISO, SOBRECARGA 200KG/M2, VAOS ATE 3,50M/E=8CM, C/LAJOTAS E CAP.C/CONC FCK=20MPA, 4CM, INTER-EIXO 38CM, C/ESCORAMENTO (REAPR.3X) E FERRAGEM NEGATIVA | m² | 15.5 | 76.21 | 95.26 | 1476.53 | 0.02002%
16.3.8 | 83514 | SINAPI | FORNECIMENTO DE PERFIL SIMPLES "I" OU "H" 8 A 12" INCLUSIVE PERDAS | KG | 1544 | 7.87 | 9.83 | 15177.52 | 0.2058%
16.3.9 | 98749 | SINAPI | SOLDA DE TOPO EM CHAPA/PERFIL/TUBO DE AÇO CHANFRADO, ESPESSURA=5/16''. AF_06/2018 | M | 2.2 | 44.06 | 55.07 | 121.15 | 0.001642%
16.3.10 | 73970/001 | SINAPI | ESTRUTURA METALICA EM ACO ESTRUTURAL PERFIL I 12 X 5 1/4 | KG | 1544 | 11.06 | 13.82 | 21338.08 | 0.2893%
16.4 |  |  | PAREDES E PAINÉIS |  |  |  |  | 24859.44 | 0.337%
16.4.1 | 87484 | SINAPI | ALVENARIA DE VEDAÇÃO DE BLOCOS CERÂMICOS FURADOS NA VERTICAL DE 9X19X39CM (ESPESSURA 9CM) DE PAREDES COM ÁREA LÍQUIDA MENOR QUE 6M² COM VÃOS E ARGAMASSA DE ASSENTAMENTO COM PREPARO MANUAL. AF_06/2014 | m² | 101.73 | 42.64 | 53.3 | 5422.2 | 0.07351%
16.4.2 | 11347 | ORSE | FORNECIMENTO E INSTALAÇÃO DE FACHADA EM PELE DE VIDRO, EM VIDRO LAMINADO 3+3 REFLETIVO | m² | 12.08 | 1250 | 1562.5 | 18875 | 0.2559%
16.4.3 | 304 | ORSE | RUFO DE CONCRETO ARMADO FCK=20MPA L=30CM E H=5CM | m | 16.33 | 27.55 | 34.43 | 562.24 | 0.007622%
16.5 |  |  | REVESTIMENTOS |  |  |  |  | 62260.1 | 0.844%
16.5.1 | 87879 | SINAPI | CHAPISCO APLICADO EM ALVENARIAS E ESTRUTURAS DE CONCRETO INTERNAS, COM COLHER DE PEDREIRO. ARGAMASSA TRAÇO 1:3 COM PREPARO EM BETONEIRA 400L. AF_06/2014 | m² | 203.46 | 2.88 | 3.6 | 732.45 | 0.009929%
16.5.2 | 87532 | SINAPI | EMBOÇO, PARA RECEBIMENTO DE CERÂMICA, EM ARGAMASSA TRAÇO 1:2:8, PREPARO MANUAL, APLICADO MANUALMENTE EM FACES INTERNAS DE PAREDES, PARA AMBIENTE COM ÁREA ENTRE 5M2 E 10M2, ESPESSURA DE 20MM, COM EXECUÇÃO DE TALISCAS. AF_06/2014 | m² | 49.3 | 24.87 | 31.08 | 1532.24 | 0.02077%
16.5.3 | 9117 | ORSE | REVESTIMENTO CERÂMICO PARA PISO OU PAREDE, 24 X 11,6 CM, E=9MM, LINHA SPORT, PLACA EXTRUDADA, GAIL, REF. 1009 OU SIMILAR, APLICADO COM ARGAMASSA INDUSTRIALIZADA AC-III, REJUNTADO, EXCLUSIVE REGULARIZAÇÃO DE BASE OU EMBOÇO | m² | 32.44 | 131.9 | 164.87 | 5348.38 | 0.0725%
16.5.4 | 87274 | SINAPI | REVESTIMENTO CERÂMICO PARA PAREDES INTERNAS COM PLACAS TIPO ESMALTADA EXTRA DE DIMENSÕES 33X45 CM APLICADAS EM AMBIENTES DE ÁREA MENOR QUE 5 M² A MEIA ALTURA DAS PAREDES. AF_06/2014 | m² | 16.86 | 61.59 | 76.98 | 1297.88 | 0.01759%
16.5.5 | 87547 | SINAPI | MASSA ÚNICA, PARA RECEBIMENTO DE PINTURA, EM ARGAMASSA TRAÇO 1:2:8, PREPARO MECÂNICO COM BETONEIRA 400L, APLICADA MANUALMENTE EM FACES INTERNAS DE PAREDES, ESPESSURA DE 10MM, COM EXECUÇÃO DE TALISCAS. AF_06/2014 | m² | 130.46 | 14.82 | 18.52 | 2416.11 | 0.03275%
16.5.6 | 5057 | ORSE | REVESTIMENTO METÁLICO EM ALUMÍNIO COMPOSTO (ALUCOBOND), E=0,3MM, PINTURA KAYNAR 500 COMPOSTA POR SEIS CAMADAS, INCLUSIVE ESTRUTURA METÁLICA AUXILIAR EM PERFIL DE VIGA "U" DE 2" - FORNECIMENTO E MONTAGEM | m² | 82.34 | 436.14 | 545.17 | 44889.29 | 0.6085%
16.5.7 | 7172 | ORSE | REVESTIMENTO CERMICO PARA PAREDE, 10 X 10 CM, ELIZABETH, LINHA VERMELHO CRISTAL, OU SIMILAR, APLICADO COM ARGAMASSA INDUSTRIALIZADA AC-III, REJUNTADO, EXCLUSIVE REGULARIZAO DE BASE OU EMBOO - REV 04 | m² | 68.5 | 70.59 | 88.23 | 6043.75 | 0.08193%
16.6 |  |  | ESQUADRIAS |  |  |  |  | 1051.8 | 0.01426%
16.6.1 | 11956 | ORSE | PORTA EM CHAPA LISA DE ALUMÍNIO, COR N/P/B, COMUM, DE ABRIR OU CORRER | m² | 2.73 | 279.66 | 349.57 | 954.32 | 0.01294%
16.6.2 | 94581 | SINAPI | JANELA DE ALUMÍNIO MAXIM-AR, FIXAÇÃO COM ARGAMASSA, COM VIDROS, PADRONIZADA. AF_07/2016 | m² | 0.24 | 324.94 | 406.17 | 97.48 | 0.001321%
16.7 |  |  | PAVIMENTAÇÃO |  |  |  |  | 2397.7 | 0.0325%
16.7.1 | 87620 | SINAPI | CONTRAPISO EM ARGAMASSA TRAÇO 1:4 (CIMENTO E AREIA), PREPARO MECÂNICO COM BETONEIRA 400 L, APLICADO EM ÁREAS SECAS SOBRE LAJE, ADERIDO, ESPESSURA 2CM. AF_06/2014 | m² | 11.33 | 23.91 | 29.88 | 338.54 | 0.004589%
16.7.2 | 98546 | SINAPI | IMPERMEABILIZAÇÃO DE SUPERFÍCIE COM MANTA ASFÁLTICA, UMA CAMADA, INCLUSIVE APLICAÇÃO DE PRIMER ASFÁLTICO, E=3MM. AF_06/2018 | m² | 11.33 | 77.12 | 96.4 | 1092.21 | 0.01481%
16.7.3 | 87249 | SINAPI | REVESTIMENTO CERÂMICO PARA PISO COM PLACAS TIPO ESMALTADA EXTRA DE DIMENSÕES 45X45 CM APLICADA EM AMBIENTES DE ÁREA MENOR QUE 5 M2. AF_06/2014 | m² | 11.33 | 57.72 | 72.15 | 817.45 | 0.01108%
16.7.4 | 98689 | SINAPI | SOLEIRA EM GRANITO, LARGURA 15 CM, ESPESSURA 2,0 CM. AF_06/2018 | M | 1.3 | 92 | 115 | 149.5 | 0.002027%
16.8 |  |  | INSTALAÇÕES HIDROSSANITÁRIAS |  |  |  |  | 6306.72 | 0.0855%
16.8.1 | 86884 | SINAPI | ENGATE FLEXÍVEL EM PLÁSTICO BRANCO, 1/2 X 30CM - FORNECIMENTO E INSTALAÇÃO. AF_01/2020 | UN | 2 | 6.19 | 7.73 | 15.46 | 0.0002096%
16.8.2 | 73641 | SINAPI | JOELHO PVC SOLDAVEL COM ROSCA 90º AGUA FRIA 25MMX1/2" - FORNECIMENTO E INSTALACAO | UN | 3 | 7.42 | 9.27 | 27.81 | 0.000377%
16.8.3 | 89385 | SINAPI | LUVA SOLDÁVEL E COM ROSCA, PVC, SOLDÁVEL, DN 25MM X 3/4, INSTALADO EM RAMAL OU SUB-RAMAL DE ÁGUA - FORNECIMENTO E INSTALAÇÃO. AF_12/2014 | UN | 1 | 4.75 | 5.93 | 5.93 | 8.039e-05%
16.8.4 | 89986 | SINAPI | REGISTRO DE GAVETA BRUTO, LATÃO, ROSCÁVEL, 1/2", COM ACABAMENTO E CANOPLA CROMADOS. FORNECIDO E INSTALADO EM RAMAL DE ÁGUA. AF_12/2014 | UN | 1 | 55.01 | 68.76 | 68.76 | 0.0009321%
16.8.5 | 89987 | SINAPI | REGISTRO DE GAVETA BRUTO, LATÃO, ROSCÁVEL, 3/4", COM ACABAMENTO E CANOPLA CROMADOS. FORNECIDO E INSTALADO EM RAMAL DE ÁGUA. AF_12/2014 | UN | 1 | 61.08 | 76.35 | 76.35 | 0.001035%
16.8.6 | 89419 | SINAPI | LUVA DE REDUÇÃO, PVC, SOLDÁVEL, DN 25MM X 20MM, INSTALADO EM RAMAL DE DISTRIBUIÇÃO DE ÁGUA - FORNECIMENTO E INSTALAÇÃO. AF_12/2014 | UN | 1 | 3 | 3.75 | 3.75 | 5.084e-05%
16.8.7 | 89358 | SINAPI | JOELHO 90 GRAUS, PVC, SOLDÁVEL, DN 20MM, INSTALADO EM RAMAL OU SUB-RAMAL DE ÁGUA - FORNECIMENTO E INSTALAÇÃO. AF_12/2014 | UN | 1 | 4.53 | 5.66 | 5.66 | 7.673e-05%
16.8.8 | 89362 | SINAPI | JOELHO 90 GRAUS, PVC, SOLDÁVEL, DN 25MM, INSTALADO EM RAMAL OU SUB-RAMAL DE ÁGUA - FORNECIMENTO E INSTALAÇÃO. AF_12/2014 | UN | 3 | 5.41 | 6.76 | 20.28 | 0.0002749%
16.8.9 | 91784 | SINAPI | (COMPOSIÇÃO REPRESENTATIVA) DO SERVIÇO DE INSTALAÇÃO DE TUBOS DE PVC, SOLDÁVEL, ÁGUA FRIA, DN 20 MM (INSTALADO EM RAMAL, SUB-RAMAL OU RAMAL DE DISTRIBUIÇÃO), INCLUSIVE CONEXÕES, CORTES E FIXAÇÕES, PARA PRÉDIOS. AF_10/2015 | M | 6 | 27.21 | 34.01 | 204.06 | 0.002766%
16.8.10 | 89356 | SINAPI | TUBO, PVC, SOLDÁVEL, DN 25MM, INSTALADO EM RAMAL OU SUB-RAMAL DE ÁGUA - FORNECIMENTO E INSTALAÇÃO. AF_12/2014 | M | 16 | 13.55 | 16.93 | 270.88 | 0.003672%
16.8.11 | 89357 | SINAPI | TUBO, PVC, SOLDÁVEL, DN 32MM, INSTALADO EM RAMAL OU SUB-RAMAL DE ÁGUA - FORNECIMENTO E INSTALAÇÃO. AF_12/2014 | M | 114 | 19.48 | 24.35 | 2775.9 | 0.03763%
16.8.12 | 89393 | SINAPI | TE, PVC, SOLDÁVEL, DN 20MM, INSTALADO EM RAMAL OU SUB-RAMAL DE ÁGUA - FORNECIMENTO E INSTALAÇÃO. AF_12/2014 | UN | 1 | 6.35 | 7.93 | 7.93 | 0.0001075%
16.8.13 | 89395 | SINAPI | TE, PVC, SOLDÁVEL, DN 25MM, INSTALADO EM RAMAL OU SUB-RAMAL DE ÁGUA - FORNECIMENTO E INSTALAÇÃO. AF_12/2014 | UN | 2 | 7.59 | 9.48 | 18.96 | 0.000257%
16.8.14 | 90373 | SINAPI | JOELHO 90 GRAUS COM BUCHA DE LATÃO, PVC, SOLDÁVEL, DN 25MM, X 1/2 INSTALADO EM RAMAL OU SUB-RAMAL DE ÁGUA - FORNECIMENTO E INSTALAÇÃO. AF_12/2014 | UN | 3 | 9.73 | 12.16 | 36.48 | 0.0004945%
16.8.15 | 97902 | SINAPI | CAIXA ENTERRADA HIDRÁULICA RETANGULAR EM ALVENARIA COM TIJOLOS CERÂMICOS MACIÇOS, DIMENSÕES INTERNAS: 0,6X0,6X0,6 M PARA REDE DE ESGOTO. AF_05/2018 | UN | 1 | 411.01 | 513.76 | 513.76 | 0.006965%
16.8.16 | 89708 | SINAPI | CAIXA SIFONADA, PVC, DN 150 X 185 X 75 MM, JUNTA ELÁSTICA, FORNECIDA E INSTALADA EM RAMAL DE DESCARGA OU EM RAMAL DE ESGOTO SANITÁRIO. AF_12/2014 | UN | 1 | 48.41 | 60.51 | 60.51 | 0.0008203%
16.8.17 | 89709 | SINAPI | RALO SIFONADO, PVC, DN 100 X 40 MM, JUNTA SOLDÁVEL, FORNECIDO E INSTALADO EM RAMAL DE DESCARGA OU EM RAMAL DE ESGOTO SANITÁRIO. AF_12/2014 | UN | 1 | 7.98 | 9.97 | 9.97 | 0.0001352%
16.8.18 | 86883 | SINAPI | SIFÃO DO TIPO FLEXÍVEL EM PVC 1 X 1.1/2 - FORNECIMENTO E INSTALAÇÃO. AF_01/2020 | UN | 1 | 8.75 | 10.93 | 10.93 | 0.0001482%
16.8.19 | 86877 | SINAPI | VÁLVULA EM METAL CROMADO 1.1/2 X 1.1/2 PARA TANQUE OU LAVATÓRIO, COM OU SEM LADRÃO - FORNECIMENTO E INSTALAÇÃO. AF_01/2020 | UN | 1 | 21.58 | 26.97 | 26.97 | 0.0003656%
16.8.20 | 89732 | SINAPI | JOELHO 45 GRAUS, PVC, SERIE NORMAL, ESGOTO PREDIAL, DN 50 MM, JUNTA ELÁSTICA, FORNECIDO E INSTALADO EM RAMAL DE DESCARGA OU RAMAL DE ESGOTO SANITÁRIO. AF_12/2014 | UN | 1 | 7.48 | 9.35 | 9.35 | 0.0001268%
16.8.21 | 89724 | SINAPI | JOELHO 90 GRAUS, PVC, SERIE NORMAL, ESGOTO PREDIAL, DN 40 MM, JUNTA SOLDÁVEL, FORNECIDO E INSTALADO EM RAMAL DE DESCARGA OU RAMAL DE ESGOTO SANITÁRIO. AF_12/2014 | UN | 4 | 6.32 | 7.9 | 31.6 | 0.0004284%
16.8.22 | 89731 | SINAPI | JOELHO 90 GRAUS, PVC, SERIE NORMAL, ESGOTO PREDIAL, DN 50 MM, JUNTA ELÁSTICA, FORNECIDO E INSTALADO EM RAMAL DE DESCARGA OU RAMAL DE ESGOTO SANITÁRIO. AF_12/2014 | UN | 2 | 7.05 | 8.81 | 17.62 | 0.0002389%
16.8.23 | 89750 | SINAPI | CURVA LONGA 90 GRAUS, PVC, SERIE NORMAL, ESGOTO PREDIAL, DN 100 MM, JUNTA ELÁSTICA, FORNECIDO E INSTALADO EM RAMAL DE DESCARGA OU RAMAL DE ESGOTO SANITÁRIO. AF_12/2014 | UN | 1 | 41.96 | 52.45 | 52.45 | 0.000711%
16.8.24 | 89778 | SINAPI | LUVA SIMPLES, PVC, SERIE NORMAL, ESGOTO PREDIAL, DN 100 MM, JUNTA ELÁSTICA, FORNECIDO E INSTALADO EM RAMAL DE DESCARGA OU RAMAL DE ESGOTO SANITÁRIO. AF_12/2014 | UN | 1 | 12.3 | 15.37 | 15.37 | 0.0002084%
16.8.25 | 89753 | SINAPI | LUVA SIMPLES, PVC, SERIE NORMAL, ESGOTO PREDIAL, DN 50 MM, JUNTA ELÁSTICA, FORNECIDO E INSTALADO EM RAMAL DE DESCARGA OU RAMAL DE ESGOTO SANITÁRIO. AF_12/2014 | UN | 2 | 5.92 | 7.4 | 14.8 | 0.0002006%
16.8.26 | 89714 | SINAPI | TUBO PVC, SERIE NORMAL, ESGOTO PREDIAL, DN 100 MM, FORNECIDO E INSTALADO EM RAMAL DE DESCARGA OU RAMAL DE ESGOTO SANITÁRIO. AF_12/2014 | M | 40 | 35.33 | 44.16 | 1766.4 | 0.02395%
16.8.27 | 89711 | SINAPI | TUBO PVC, SERIE NORMAL, ESGOTO PREDIAL, DN 40 MM, FORNECIDO E INSTALADO EM RAMAL DE DESCARGA OU RAMAL DE ESGOTO SANITÁRIO. AF_12/2014 | M | 3 | 12.24 | 15.3 | 45.9 | 0.0006222%
16.8.28 | 89712 | SINAPI | TUBO PVC, SERIE NORMAL, ESGOTO PREDIAL, DN 50 MM, FORNECIDO E INSTALADO EM RAMAL DE DESCARGA OU RAMAL DE ESGOTO SANITÁRIO. AF_12/2014 | M | 6 | 18.27 | 22.83 | 136.98 | 0.001857%
16.8.29 | 89784 | SINAPI | TE, PVC, SERIE NORMAL, ESGOTO PREDIAL, DN 50 X 50 MM, JUNTA ELÁSTICA, FORNECIDO E INSTALADO EM RAMAL DE DESCARGA OU RAMAL DE ESGOTO SANITÁRIO. AF_12/2014 | UN | 1 | 13.04 | 16.3 | 16.3 | 0.000221%
16.8.30 | 89746 | SINAPI | JOELHO 45 GRAUS, PVC, SERIE NORMAL, ESGOTO PREDIAL, DN 100 MM, JUNTA ELÁSTICA, FORNECIDO E INSTALADO EM RAMAL DE DESCARGA OU RAMAL DE ESGOTO SANITÁRIO. AF_12/2014 | UN | 2 | 15.84 | 19.8 | 39.6 | 0.0005368%
16.9 |  |  | LIXEIRA |  |  |  |  | 8455.73 | 0.1146%
16.9.1 | 95241 | SINAPI | LASTRO DE CONCRETO MAGRO, APLICADO EM PISOS OU RADIERS, ESPESSURA DE 5 CM. AF_07/2016 | m² | 3.98 | 19.52 | 24.4 | 97.11 | 0.001316%
16.9.2 | 87247 | SINAPI | REVESTIMENTO CERÂMICO PARA PISO COM PLACAS TIPO ESMALTADA EXTRA DE DIMENSÕES 35X35 CM APLICADA EM AMBIENTES DE ÁREA ENTRE 5 M2 E 10 M2. AF_06/2014 | m² | 3.98 | 46.89 | 58.61 | 233.26 | 0.003162%
16.9.3 | 87620 | SINAPI | CONTRAPISO EM ARGAMASSA TRAÇO 1:4 (CIMENTO E AREIA), PREPARO MECÂNICO COM BETONEIRA 400 L, APLICADO EM ÁREAS SECAS SOBRE LAJE, ADERIDO, ESPESSURA 2CM. AF_06/2014 | m² | 3.98 | 23.91 | 29.88 | 118.92 | 0.001612%
16.9.4 | 87484 | SINAPI | ALVENARIA DE VEDAÇÃO DE BLOCOS CERÂMICOS FURADOS NA VERTICAL DE 9X19X39CM (ESPESSURA 9CM) DE PAREDES COM ÁREA LÍQUIDA MENOR QUE 6M² COM VÃOS E ARGAMASSA DE ASSENTAMENTO COM PREPARO MANUAL. AF_06/2014 | m² | 24.36 | 42.64 | 53.3 | 1298.38 | 0.0176%
16.9.5 | 91338 | SINAPI | PORTA DE ALUMÍNIO DE ABRIR COM LAMBRI, COM GUARNIÇÃO, FIXAÇÃO COM PARAFUSOS - FORNECIMENTO E INSTALAÇÃO. AF_12/2019 | m² | 1.89 | 515.61 | 644.51 | 1218.12 | 0.01651%
16.9.6 | 88488 | SINAPI | APLICAÇÃO MANUAL DE PINTURA COM TINTA LÁTEX ACRÍLICA EM TETO, DUAS DEMÃOS. AF_06/2014 | m² | 3.98 | 12.25 | 15.31 | 60.93 | 0.000826%
16.9.7 | 2278 | ORSE | EMASSAMENTO DE SUPERFÍCIE, COM APLICAÇÃO DE 01 DEMÃO DE MASSA CORRIDA, LIXAMENTO E RETOQUES - R1 | m² | 3.98 | 8.21 | 10.26 | 40.83 | 0.0005535%
16.9.8 | 2344 | ORSE | PREPARO DE SUPERFÍCIE COM LIXAMENTO DE PAREDES E TETOS | m² | 3.98 | 2.4 | 3 | 11.94 | 0.0001619%
16.9.9 | 87879 | SINAPI | CHAPISCO APLICADO EM ALVENARIAS E ESTRUTURAS DE CONCRETO INTERNAS, COM COLHER DE PEDREIRO. ARGAMASSA TRAÇO 1:3 COM PREPARO EM BETONEIRA 400L. AF_06/2014 | m² | 48.72 | 2.88 | 3.6 | 175.39 | 0.002378%
16.9.10 | 87547 | SINAPI | MASSA ÚNICA, PARA RECEBIMENTO DE PINTURA, EM ARGAMASSA TRAÇO 1:2:8, PREPARO MECÂNICO COM BETONEIRA 400L, APLICADA MANUALMENTE EM FACES INTERNAS DE PAREDES, ESPESSURA DE 10MM, COM EXECUÇÃO DE TALISCAS. AF_06/2014 | m² | 48.72 | 14.82 | 18.52 | 902.29 | 0.01223%
16.9.11 | 7172 | ORSE | REVESTIMENTO CERMICO PARA PAREDE, 10 X 10 CM, ELIZABETH, LINHA VERMELHO CRISTAL, OU SIMILAR, APLICADO COM ARGAMASSA INDUSTRIALIZADA AC-III, REJUNTADO, EXCLUSIVE REGULARIZAO DE BASE OU EMBOO - REV 04 | m² | 48.72 | 70.59 | 88.23 | 4298.56 | 0.05827%
17 |  |  | GINÁSIO COBERTO |  |  |  |  | 1010682.64 | 13.7%
17.1 |  |  | INFRAESTRUTURA |  |  |  |  | 69541.5 | 0.9427%
17.1.1 |  |  | ESTACAS |  |  |  |  | 44628.04 | 0.605%
17.1.1.1 | 95241 | SINAPI | LASTRO DE CONCRETO MAGRO, APLICADO EM PISOS OU RADIERS, ESPESSURA DE 5 CM. AF_07/2016 | m² | 22.6 | 19.52 | 24.4 | 551.44 | 0.007476%
17.1.1.2 | 8631 | ORSE | EXECUÇÃO DE ESTACA HÉLICE CONTÍNUA MONITORADA Ø 400MM, CONCRETO FCK=40MPA, INCLUSIVE AÇO, BOMBEAMENTO EXCLUSIVE MOBILIZAÇÃO E DESMOBILIZAÇÃO DE EQUIPAMENTO E BATE-ESTACAS | m | 180 | 195.9 | 244.87 | 44076.6 | 0.5975%
17.1.2 |  |  | VIGAS BALDRAME |  |  |  |  | 24913.46 | 0.3377%
17.1.2.1 | 74076/001 | SINAPI | FORMA TABUA P/ CONCRETO EM FUNDACAO RADIER C/ REAPROVEITAMENTO 3X. | m² | 107.9 | 40.32 | 50.4 | 5438.16 | 0.07372%
17.1.2.2 | 7369 | ORSE | CONCRETO ARMADO FCK=30,0MPA, USINADO, BOMBEADO, ADENSADO E LANÇADO, PARA USO GERAL, COM FORMAS PLANAS EM COMPENSADO RESINADO 12MM (05 USOS) | m³ | 8.5 | 1765.55 | 2206.93 | 18758.9 | 0.2543%
17.1.2.3 | 74106/001 | SINAPI | IMPERMEABILIZACAO DE ESTRUTURAS ENTERRADAS, COM TINTA ASFALTICA, DUAS DEMAOS. | m² | 72 | 7.96 | 9.95 | 716.4 | 0.009712%
17.2 |  |  | SUPERESTRUTURA |  |  |  |  | 41402 | 0.5613%
17.2.1 |  |  | VIGAS |  |  |  |  | 28690.09 | 0.3889%
17.2.1.1 | 7369 | ORSE | CONCRETO ARMADO FCK=30,0MPA, USINADO, BOMBEADO, ADENSADO E LANÇADO, PARA USO GERAL, COM FORMAS PLANAS EM COMPENSADO RESINADO 12MM (05 USOS) | m³ | 13 | 1765.55 | 2206.93 | 28690.09 | 0.3889%
17.2.2 |  |  | PILARES |  |  |  |  | 12711.91 | 0.1723%
17.2.2.1 | 7369 | ORSE | CONCRETO ARMADO FCK=30,0MPA, USINADO, BOMBEADO, ADENSADO E LANÇADO, PARA USO GERAL, COM FORMAS PLANAS EM COMPENSADO RESINADO 12MM (05 USOS) | m³ | 5.76 | 1765.55 | 2206.93 | 12711.91 | 0.1723%
17.3 |  |  | PORTICO PRÉ MOLDADO |  |  |  |  | 168941.25 | 2.29%
17.3.1 | 4874 | ORSE | ESTRUTURA GALPÕES EM PÓRTICOS PRÉ-MOLDADOS DE CONCRETO ARMADO, SEM LANTERNIM, C/MONTAGEM, EXCLUSIVE TELHAS, INCLUSIVE FUNDAÇÕES | m² | 750.85 | 180 | 225 | 168941.25 | 2.29%
17.4 |  |  | PAREDES E PAINES |  |  |  |  | 50874.95 | 0.6897%
17.4.1 | 87484 | SINAPI | ALVENARIA DE VEDAÇÃO DE BLOCOS CERÂMICOS FURADOS NA VERTICAL DE 9X19X39CM (ESPESSURA 9CM) DE PAREDES COM ÁREA LÍQUIDA MENOR QUE 6M² COM VÃOS E ARGAMASSA DE ASSENTAMENTO COM PREPARO MANUAL. AF_06/2014 | m² | 317.32 | 42.64 | 53.3 | 16913.15 | 0.2293%
17.4.2 | 101162 | SINAPI | ALVENARIA DE VEDAÇÃO COM ELEMENTO VAZADO DE CERÂMICA (COBOGÓ) DE 7X20X20CM E ARGAMASSA DE ASSENTAMENTO COM PREPARO EM BETONEIRA. AF_05/2020 | m² | 276 | 98.44 | 123.05 | 33961.8 | 0.4604%
17.5 |  |  | COBERTURA GINÁSIO |  |  |  |  | 329095.59 | 4.461%
17.5.1 | 8989 | ORSE | ESTRUTURA METÁLICA EM AÇO SAC 300, VÃOS »15 «= 20M | m² | 852 | 99.65 | 124.56 | 106125.12 | 1.439%
17.5.2 | C1002 | SEINFRA | CUMEEIRA TERMOACÚSTICA | M | 46.5 | 60.72 | 75.9 | 3529.35 | 0.04785%
17.5.3 | 94216 | SINAPI | TELHAMENTO COM TELHA METÁLICA TERMOACÚSTICA E = 30 MM, COM ATÉ 2 ÁGUAS, INCLUSO IÇAMENTO. AF_07/2019 | m² | 852 | 206.05 | 257.56 | 219441.12 | 2.975%
17.6 |  |  | ESQUADRIAS |  |  |  |  | 18854.32 | 0.2556%
17.6.1 | 74238/002 | SINAPI | PORTAO EM TELA ARAME GALVANIZADO N.12 MALHA 2" E MOLDURA EM TUBOS DE ACO COM DUAS FOLHAS DE ABRIR, INCLUSO FERRAGENS | m² | 7.56 | 656.91 | 821.13 | 6207.74 | 0.08415%
17.6.2 | 10000 | ORSE | PORTÃO EM TUBO FERRO GALVANIZADO, COM QUADRO Ø= 2", CANTONEIRA 1"X1" E TELA DE ARAME GALVANIZADO, FIO 12 BWG, MALHA QUADRADA D=1" | m² | 29.92 | 338.15 | 422.68 | 12646.58 | 0.1714%
17.7 |  |  | REVESTIMENTO |  |  |  |  | 14038.23 | 0.1903%
17.7.1 | 87879 | SINAPI | CHAPISCO APLICADO EM ALVENARIAS E ESTRUTURAS DE CONCRETO INTERNAS, COM COLHER DE PEDREIRO. ARGAMASSA TRAÇO 1:3 COM PREPARO EM BETONEIRA 400L. AF_06/2014 | m² | 634.64 | 2.88 | 3.6 | 2284.7 | 0.03097%
17.7.2 | 87547 | SINAPI | MASSA ÚNICA, PARA RECEBIMENTO DE PINTURA, EM ARGAMASSA TRAÇO 1:2:8, PREPARO MECÂNICO COM BETONEIRA 400L, APLICADA MANUALMENTE EM FACES INTERNAS DE PAREDES, ESPESSURA DE 10MM, COM EXECUÇÃO DE TALISCAS. AF_06/2014 | m² | 634.64 | 14.82 | 18.52 | 11753.53 | 0.1593%
17.8 |  |  | PISOS |  |  |  |  | 159199.2 | 2.158%
17.8.1 | 95241 | SINAPI | LASTRO DE CONCRETO MAGRO, APLICADO EM PISOS OU RADIERS, ESPESSURA DE 5 CM. AF_07/2016 | m² | 720 | 19.52 | 24.4 | 17568 | 0.2382%
17.8.2 | 72183 | SINAPI | PISO EM CONCRETO 20MPA PREPARO MECANICO, ESPESSURA 7 CM, COM ARMACAO EM TELA SOLDADA | m² | 720 | 68.7 | 85.87 | 61826.4 | 0.8381%
17.8.3 | 9363 | ORSE | ACABAMENTO DE SUPERFÍCIE DE PISO DE CIMENTADO COM DESEMPENADEIRA DE AÇO | m² | 720 | 7.1 | 8.87 | 6386.4 | 0.08658%
17.8.4 | 8461 | ORSE | PINTURA DE ACABAMENTO COM APLICAÇÃO DE FUNDO PREPARADOR EPOXI, 01 DEMÃO DE MASSA EPOXI E 02 DEMÃOS DE TINTA EPOXI ACRÍLICA, SUMADUR 258 WB, MARCA SHERWIN WILLIAMS OU SIMILAR | m² | 720 | 81.58 | 101.97 | 73418.4 | 0.9953%
17.9 |  |  | PINTURA |  |  |  |  | 53038.44 | 0.719%
17.9.1 | 2282 | ORSE | PREPARO DE SUPERFÍCIE COM LIXAMENTO E APLICAÇÃO DE 01 DEMÃO DE LÍQUIDO SELADOR ACRÍLICO | m² | 847.2 | 5.97 | 7.46 | 6320.11 | 0.08568%
17.9.2 | 8624 | ORSE | EMASSAMENTO DE SUPERFÍCIE, COM APLICAÇÃO DE 02 DEMÃOS DE MASSA ACRÍLICA, LIXAMENTO E RETOQUES - REV 01 | m² | 1323.2 | 13.85 | 17.31 | 22904.59 | 0.3105%
17.9.3 | 74245/001 | SINAPI | PINTURA ACRILICA EM PISO CIMENTADO DUAS DEMAOS | m² | 480 | 11.48 | 14.35 | 6888 | 0.09338%
17.9.4 | 88487 | SINAPI | APLICAÇÃO MANUAL DE PINTURA COM TINTA LÁTEX PVA EM PAREDES, DUAS DEMÃOS. AF_06/2014 | m² | 476 | 8.84 | 11.05 | 5259.8 | 0.0713%
17.9.5 | 88489 | SINAPI | APLICAÇÃO MANUAL DE PINTURA COM TINTA LÁTEX ACRÍLICA EM PAREDES, DUAS DEMÃOS. AF_06/2014 | m² | 847.2 | 11.02 | 13.77 | 11665.94 | 0.1581%
17.10 |  |  | SPDA |  |  |  |  | 14999.3 | 0.2033%
17.10.1 | 83446 | SINAPI | CAIXA DE PASSAGEM 30X30X40 COM TAMPA E DRENO BRITA | UN | 10 | 141.45 | 176.81 | 1768.1 | 0.02397%
17.10.2 | 8799 | ORSE | CONECTOR DE BRONZE D=15MM X 1/2" | un | 20 | 17.09 | 21.36 | 427.2 | 0.005791%
17.10.3 | 72929 | SINAPI | CORDOALHA DE COBRE NU, INCLUSIVE ISOLADORES - 35,00 MM2 - FORNECIMENTO E INSTALACAO | M | 113 | 43.28 | 54.1 | 6113.3 | 0.08287%
17.10.4 | 83484 | SINAPI | HASTE COPERWELD 3/4" X 3,00M COM CONECTOR | UN | 10 | 58.5 | 73.12 | 731.2 | 0.009912%
17.10.5 | 95731 | SINAPI | ELETRODUTO RÍGIDO SOLDÁVEL, PVC, DN 32 MM (1), APARENTE, INSTALADO EM PAREDE - FORNECIMENTO E INSTALAÇÃO. AF_11/2016_P | M | 30 | 6.96 | 8.7 | 261 | 0.003538%
17.10.6 | 96977 | SINAPI | CORDOALHA DE COBRE NU 50 MM², ENTERRADA, SEM ISOLADOR - FORNECIMENTO E INSTALAÇÃO. AF_12/2017 | M | 150 | 29.56 | 36.95 | 5542.5 | 0.07514%
17.10.7 | 10907 | ORSE | CONECTOR CABO-HASTE EM BRONZE NATURAL PARA 2 CABOS COBRE DE 16MM² A 70MM² COM GRAMPO "U" E PORCAS DE AÇO GALV.REF:TEL-583 OU SIMILAR - FORNECIMENTO E INSTALAÇÃO | un | 20 | 6.24 | 7.8 | 156 | 0.002115%
17.11 |  |  | SERVIÇOS DIVERSOS |  |  |  |  | 61650.86 | 0.8358%
17.11.1 | 74244/001 | SINAPI | ALAMBRADO PARA QUADRA POLIESPORTIVA, ESTRUTURADO POR TUBOS DE ACO GALVANIZADO, COM COSTURA, DIN 2440, DIAMETRO 2", COM TELA DE ARAME GALVANIZADO, FIO 14 BWG E MALHA QUADRADA 5X5CM | m² | 229.36 | 143.91 | 179.88 | 41257.27 | 0.5593%
17.11.2 | 10000 | ORSE | PORTÃO EM TUBO FERRO GALVANIZADO, COM QUADRO Ø= 2", CANTONEIRA 1"X1" E TELA DE ARAME GALVANIZADO, FIO 12 BWG, MALHA QUADRADA D=1" | m² | 4 | 338.15 | 422.68 | 1690.72 | 0.02292%
17.11.3 | 10069 | ORSE | TRAVES OFICIAL PARA FUTEBOL DE SALÃO 3X2M EM AÇO GALV.3", COM REQUADRO E REDES DE POLIETILENO FIO 4MM (CONJUNTO P/FUTSAL) | par | 1 | 2922.31 | 3652.88 | 3652.88 | 0.04952%
17.11.4 | 2432 | ORSE | POSTE OFICIAL PARA VOLEI EM AÇO GALVANIZADO D=3", C/ESTICADOR E CATRACA | par | 1 | 942.65 | 1178.31 | 1178.31 | 0.01597%
17.11.5 | 4518 | ORSE | TELA DE NYLON | m² | 536 | 20.71 | 25.88 | 13871.68 | 0.188%
17.12 |  |  | ARQUIBANCADAS |  |  |  |  | 29047 | 0.3938%
17.12.1 | 89479 | SINAPI | ALVENARIA DE BLOCOS DE CONCRETO ESTRUTURAL 14X19X29 CM, (ESPESSURA 14 CM), FBK = 4,5 MPA, PARA PAREDES COM ÁREA LÍQUIDA MAIOR OU IGUAL A 6M², SEM VÃOS, UTILIZANDO COLHER DE PEDREIRO. AF_12/2014 | m² | 103 | 79.94 | 99.92 | 10291.76 | 0.1395%
17.12.2 | 95956 | SINAPI | EXECUÇÃO DE ESTRUTURAS DE CONCRETO ARMADO, FCK = 25 MPA. AF_01/2017 | m³ | 5.36 | 1559.87 | 1949.83 | 10451.08 | 0.1417%
17.12.3 | 79482 | SINAPI | ATERRO COM AREIA COM ADENSAMENTO HIDRAULICO | m³ | 38 | 59.66 | 74.57 | 2833.66 | 0.03841%
17.12.4 | 87547 | SINAPI | MASSA ÚNICA, PARA RECEBIMENTO DE PINTURA, EM ARGAMASSA TRAÇO 1:2:8, PREPARO MECÂNICO COM BETONEIRA 400L, APLICADA MANUALMENTE EM FACES INTERNAS DE PAREDES, ESPESSURA DE 10MM, COM EXECUÇÃO DE TALISCAS. AF_06/2014 | m² | 150 | 14.82 | 18.52 | 2778 | 0.03766%
17.12.5 | 87879 | SINAPI | CHAPISCO APLICADO EM ALVENARIAS E ESTRUTURAS DE CONCRETO INTERNAS, COM COLHER DE PEDREIRO. ARGAMASSA TRAÇO 1:3 COM PREPARO EM BETONEIRA 400L. AF_06/2014 | m² | 150 | 2.88 | 3.6 | 540 | 0.00732%
17.12.6 | 74245/001 | SINAPI | PINTURA ACRILICA EM PISO CIMENTADO DUAS DEMAOS | m² | 150 | 11.48 | 14.35 | 2152.5 | 0.02918%
18 |  |  | PAISAGISMOS |  |  |  |  | 29488.26 | 0.3998%
18.1 | 7668 | ORSE | PLANTA - AGAVE AZUL (AGAVE AMERICANA), FORNECIMENTO E PLANTIO | un | 85 | 75.66 | 94.57 | 8038.45 | 0.109%
18.2 | 2398 | ORSE | ÁRVORES PORTE MÉDIO SEM COPAS (FICUS) - PLANTADA | un | 95 | 38.94 | 48.67 | 4623.65 | 0.06268%
18.3 | 3321 | ORSE | FORNECIMENTO E PLANTIO DE HERBÁCEAS ORNAMENTAIS (JASMIN MANGA) | un | 80 | 38.96 | 48.7 | 3896 | 0.05282%
18.4 | 9794 | ORSE | PLANTA - AGAVE GIGANTEA (FURCRAEA GIGANTEA) - MUDA, FORNECIMENTO E PLANTIO | un | 12 | 86.59 | 108.23 | 1298.76 | 0.01761%
18.5 | 2241 | ORSE | PAVIMENTAÇÃO ORNAMENTAL COM SEIXO ROLADO ESPALHADO | m³ | 40 | 210.18 | 262.72 | 10508.8 | 0.1425%
18.6 | 9122 | ORSE | PLANTA - ABACAXI VERMELHO (ANANAS BRACTEATUS STRIATUS) , FORNECIMENTO E PLANTIO | un | 60 | 14.97 | 18.71 | 1122.6 | 0.01522%
19 |  |  | EQUIPAMENTOS E BOMBAS |  |  |  |  | 104768.5 | 1.42%
19.1 | 83645 | SINAPI | BOMBA RECALQUE D'AGUA TRIFASICA 3,0 HP | UN | 2 | 1572.65 | 1965.81 | 3931.62 | 0.0533%
19.2 | 053823 | SBC | BOMBA SUBMERSIVEL BCS-220 3 CV TRIFASICA PARA AGUAS SERVIDAS | UN | 1 | 3566.86 | 4458.57 | 4458.57 | 0.06044%
19.3 | 9812 | ORSE | PAINEL ELÉTRICO P/ BOMBA, COM CHAVE DE PARTIDA DIRETA (MANUAL/AUTOMÁTICA), 15 CV, TRIFÁSICO | un | 3 | 1919.34 | 2399.17 | 7197.51 | 0.09757%
19.4 | 16.20.022 | FDE | ELEVADOR 2 PARADAS MAQ CONJUGADA PORTA UNILATERAL (ACESSIB) | UN | 1 | 76880 | 89180.8 | 89180.8 | 1.209%
20 |  |  | INSTALAÇÕES |  |  |  |  | 2139061.02 | 29%
20.1 |  |  | INSTALAÇÕES SANITÁRIAS |  |  |  |  | 90505.49 | 1.227%
20.1.1 | 98102 | SINAPI | CAIXA DE GORDURA SIMPLES, CIRCULAR, EM CONCRETO PRÉ-MOLDADO, DIÂMETRO INTERNO = 0,4 M, ALTURA INTERNA = 0,4 M. AF_05/2018 | UN | 2 | 156.49 | 195.61 | 391.22 | 0.005304%
20.1.2 | 97903 | SINAPI | CAIXA ENTERRADA HIDRÁULICA RETANGULAR EM ALVENARIA COM TIJOLOS CERÂMICOS MACIÇOS, DIMENSÕES INTERNAS: 0,8X0,8X0,6 M PARA REDE DE ESGOTO. AF_05/2018 | UN | 6 | 566.49 | 708.11 | 4248.66 | 0.0576%
20.1.3 | 98430 | SINAPI | (COMPOSIÇÃO REPRESENTATIVA) POÇO DE VISITA CIRCULAR PARA ESGOTO, EM ALVENARIA COM TIJOLOS CERÂMICOS MACIÇOS, DIÂMETRO INTERNO = 1,2 M, PROFUNDIDADE ATÉ 1,50 M, INCLUINDO TAMPÃO DE FERRO FUNDIDO, DIÂMETRO DE 60 CM. AF_04/2018 | UN | 2 | 2798.49 | 3498.11 | 6996.22 | 0.09484%
20.1.4 | 89707 | SINAPI | CAIXA SIFONADA, PVC, DN 100 X 100 X 50 MM, JUNTA ELÁSTICA, FORNECIDA E INSTALADA EM RAMAL DE DESCARGA OU EM RAMAL DE ESGOTO SANITÁRIO. AF_12/2014 | UN | 50 | 21.02 | 26.27 | 1313.5 | 0.01781%
20.1.5 | 89709 | SINAPI | RALO SIFONADO, PVC, DN 100 X 40 MM, JUNTA SOLDÁVEL, FORNECIDO E INSTALADO EM RAMAL DE DESCARGA OU EM RAMAL DE ESGOTO SANITÁRIO. AF_12/2014 | UN | 40 | 7.98 | 9.97 | 398.8 | 0.005406%
20.1.6 | 89852 | SINAPI | CURVA CURTA 90 GRAUS, PVC, SERIE NORMAL, ESGOTO PREDIAL, DN 100 MM, JUNTA ELÁSTICA, FORNECIDO E INSTALADO EM SUBCOLETOR AÉREO DE ESGOTO SANITÁRIO. AF_12/2014 | UN | 60 | 25 | 31.25 | 1875 | 0.02542%
20.1.7 | 89733 | SINAPI | CURVA CURTA 90 GRAUS, PVC, SERIE NORMAL, ESGOTO PREDIAL, DN 50 MM, JUNTA ELÁSTICA, FORNECIDO E INSTALADO EM RAMAL DE DESCARGA OU RAMAL DE ESGOTO SANITÁRIO. AF_12/2014 | UN | 15 | 12.04 | 15.05 | 225.75 | 0.00306%
20.1.8 | 89728 | SINAPI | CURVA CURTA 90 GRAUS, PVC, SERIE NORMAL, ESGOTO PREDIAL, DN 40 MM, JUNTA SOLDÁVEL, FORNECIDO E INSTALADO EM RAMAL DE DESCARGA OU RAMAL DE ESGOTO SANITÁRIO. AF_12/2014 | UN | 150 | 6.76 | 8.45 | 1267.5 | 0.01718%
20.1.9 | 89810 | SINAPI | JOELHO 45 GRAUS, PVC, SERIE NORMAL, ESGOTO PREDIAL, DN 100 MM, JUNTA ELÁSTICA, FORNECIDO E INSTALADO EM PRUMADA DE ESGOTO SANITÁRIO OU VENTILAÇÃO. AF_12/2014 | UN | 25 | 12.24 | 15.3 | 382.5 | 0.005185%
20.1.10 | 89802 | SINAPI | JOELHO 45 GRAUS, PVC, SERIE NORMAL, ESGOTO PREDIAL, DN 50 MM, JUNTA ELÁSTICA, FORNECIDO E INSTALADO EM PRUMADA DE ESGOTO SANITÁRIO OU VENTILAÇÃO. AF_12/2014 | UN | 15 | 4.99 | 6.23 | 93.45 | 0.001267%
20.1.11 | 89724 | SINAPI | JOELHO 90 GRAUS, PVC, SERIE NORMAL, ESGOTO PREDIAL, DN 40 MM, JUNTA SOLDÁVEL, FORNECIDO E INSTALADO EM RAMAL DE DESCARGA OU RAMAL DE ESGOTO SANITÁRIO. AF_12/2014 | UN | 65 | 6.32 | 7.9 | 513.5 | 0.006961%
20.1.12 | 1636 | ORSE | JUNÇÃO SIMPLES EM PVC RÍGIDO C/ ANÉIS, PARA ESGOTO PRIMÁRIO, DIÂM =100 X 50MM | un | 35 | 30.64 | 38.3 | 1340.5 | 0.01817%
20.1.13 | 89797 | SINAPI | JUNÇÃO SIMPLES, PVC, SERIE NORMAL, ESGOTO PREDIAL, DN 100 X 100 MM, JUNTA ELÁSTICA, FORNECIDO E INSTALADO EM RAMAL DE DESCARGA OU RAMAL DE ESGOTO SANITÁRIO. AF_12/2014 | UN | 40 | 30.49 | 38.11 | 1524.4 | 0.02067%
20.1.14 | 89785 | SINAPI | JUNÇÃO SIMPLES, PVC, SERIE NORMAL, ESGOTO PREDIAL, DN 50 X 50 MM, JUNTA ELÁSTICA, FORNECIDO E INSTALADO EM RAMAL DE DESCARGA OU RAMAL DE ESGOTO SANITÁRIO. AF_12/2014 | UN | 30 | 14.24 | 17.8 | 534 | 0.007239%
20.1.15 | 89714 | SINAPI | TUBO PVC, SERIE NORMAL, ESGOTO PREDIAL, DN 100 MM, FORNECIDO E INSTALADO EM RAMAL DE DESCARGA OU RAMAL DE ESGOTO SANITÁRIO. AF_12/2014 | M | 200.69 | 35.33 | 44.16 | 8862.47 | 0.1201%
20.1.16 | 89849 | SINAPI | TUBO PVC, SERIE NORMAL, ESGOTO PREDIAL, DN 150 MM, FORNECIDO E INSTALADO EM SUBCOLETOR AÉREO DE ESGOTO SANITÁRIO. AF_12/2014 | M | 60.55 | 39.24 | 49.05 | 2969.97 | 0.04026%
20.1.17 | 89712 | SINAPI | TUBO PVC, SERIE NORMAL, ESGOTO PREDIAL, DN 50 MM, FORNECIDO E INSTALADO EM RAMAL DE DESCARGA OU RAMAL DE ESGOTO SANITÁRIO. AF_12/2014 | M | 88.14 | 18.27 | 22.83 | 2012.23 | 0.02728%
20.1.18 | 89711 | SINAPI | TUBO PVC, SERIE NORMAL, ESGOTO PREDIAL, DN 40 MM, FORNECIDO E INSTALADO EM RAMAL DE DESCARGA OU RAMAL DE ESGOTO SANITÁRIO. AF_12/2014 | M | 64.3 | 12.24 | 15.3 | 983.79 | 0.01334%
20.1.19 | 89713 | SINAPI | TUBO PVC, SERIE NORMAL, ESGOTO PREDIAL, DN 75 MM, FORNECIDO E INSTALADO EM RAMAL DE DESCARGA OU RAMAL DE ESGOTO SANITÁRIO. AF_12/2014 | M | 15 | 27.71 | 34.63 | 519.45 | 0.007042%
20.1.20 | 1594 | ORSE | TERMINAL DE VENTILAÇÃO EM PVC RÍGIDO SOLDÁVEL, PARA ESGOTO PRIMÁRIO, DIÂM = 50MM | un | 8 | 8.69 | 10.86 | 86.88 | 0.001178%
20.1.21 | 72135 | SINAPI | ABERTURA/FECHAMENTO RASGO ALVENARIA PARA TUBOS, FECHAMENTO COM ARGAMASSA TRACO 1:1:6 (CIMENTO, CAL E AREIA) | M | 120 | 3.98 | 4.97 | 596.4 | 0.008085%
20.1.22 | 93358 | SINAPI | ESCAVAÇÃO MANUAL DE VALA COM PROFUNDIDADE MENOR OU IGUAL A 1,30 M. AF_03/2016 | m³ | 120 | 48.1 | 60.12 | 7214.4 | 0.0978%
20.1.23 | 10968 | ORSE | FILTRO ANAERBIO EM CONCRETO ARMADO DIMENSES INTERNAS 1,50 X 1,50 X 2,50 M - R1 | un | 1 | 11088.61 | 13860.76 | 13860.76 | 0.1879%
20.1.24 | 1747 | ORSE | SUMIDOURO PAREDES COM BLOCOS CERÂMICOS 6 FUROS E DIMENSÕES INTERNAS DE 3,00 X 1,50 X 1,50 M | un | 2 | 3649.75 | 4562.18 | 9124.36 | 0.1237%
20.1.25 | 10320 | ORSE | FOSSA SÉPTICA EM ALVENARIA BLOCO DE CIMENTO E CONCRETO ARMADO, DIMENSÕES INTERNAS 1,80 X 3,60 X 1,60 M | un | 1 | 16039.27 | 20049.08 | 20049.08 | 0.2718%
20.1.26 | 8265 | ORSE | CALHA DE PISO EM PERFIL METÁLICO TIPO "U" DE 3" | m | 110 | 22.7 | 28.37 | 3120.7 | 0.04231%
20.2 |  |  | INSTALAÇÕES HIDRAULICAS |  |  |  |  | 59827.83 | 0.811%
20.2.1 | 1030 | ORSE | TUBO PVC RÍGIDO SOLDÁVEL MARROM P/ ÁGUA, D = 40 MM (1 1/4") | m | 180 | 30.01 | 37.51 | 6751.8 | 0.09153%
20.2.2 | 89972 | SINAPI | KIT DE REGISTRO DE GAVETA BRUTO DE LATÃO ¾", INCLUSIVE CONEXÕES, ROSCÁVEL, INSTALADO EM RAMAL DE ÁGUA FRIA - FORNECIMENTO E INSTALAÇÃO. AF_12/2014 | UN | 4 | 35.89 | 44.86 | 179.44 | 0.002433%
20.2.3 | 89986 | SINAPI | REGISTRO DE GAVETA BRUTO, LATÃO, ROSCÁVEL, 1/2", COM ACABAMENTO E CANOPLA CROMADOS. FORNECIDO E INSTALADO EM RAMAL DE ÁGUA. AF_12/2014 | UN | 15 | 55.01 | 68.76 | 1031.4 | 0.01398%
20.2.4 | 89970 | SINAPI | KIT DE REGISTRO DE PRESSÃO BRUTO DE LATÃO ¾", INCLUSIVE CONEXÕES, ROSCÁVEL, INSTALADO EM RAMAL DE ÁGUA FRIA - FORNECIMENTO E INSTALAÇÃO. AF_12/2014 | UN | 36 | 32.16 | 40.2 | 1447.2 | 0.01962%
20.2.5 | 89363 | SINAPI | JOELHO 45 GRAUS, PVC, SOLDÁVEL, DN 25MM, INSTALADO EM RAMAL OU SUB-RAMAL DE ÁGUA - FORNECIMENTO E INSTALAÇÃO. AF_12/2014 | UN | 40 | 6.03 | 7.53 | 301.2 | 0.004083%
20.2.6 | 89530 | SINAPI | LUVA DE CORRER, PVC, SOLDÁVEL, DN 25MM, INSTALADO EM PRUMADA DE ÁGUA - FORNECIMENTO E INSTALAÇÃO. AF_12/2014 | UN | 36 | 9.93 | 12.41 | 446.76 | 0.006056%
20.2.7 | 89538 | SINAPI | ADAPTADOR CURTO COM BOLSA E ROSCA PARA REGISTRO, PVC, SOLDÁVEL, DN 25MM X 3/4, INSTALADO EM PRUMADA DE ÁGUA - FORNECIMENTO E INSTALAÇÃO. AF_12/2014 | UN | 80 | 2.44 | 3.05 | 244 | 0.003308%
20.2.8 | 91784 | SINAPI | (COMPOSIÇÃO REPRESENTATIVA) DO SERVIÇO DE INSTALAÇÃO DE TUBOS DE PVC, SOLDÁVEL, ÁGUA FRIA, DN 20 MM (INSTALADO EM RAMAL, SUB-RAMAL OU RAMAL DE DISTRIBUIÇÃO), INCLUSIVE CONEXÕES, CORTES E FIXAÇÕES, PARA PRÉDIOS. AF_10/2015 | M | 50 | 27.21 | 34.01 | 1700.5 | 0.02305%
20.2.9 | 91785 | SINAPI | (COMPOSIÇÃO REPRESENTATIVA) DO SERVIÇO DE INSTALAÇÃO DE TUBOS DE PVC, SOLDÁVEL, ÁGUA FRIA, DN 25 MM (INSTALADO EM RAMAL, SUB-RAMAL, RAMAL DE DISTRIBUIÇÃO OU PRUMADA), INCLUSIVE CONEXÕES, CORTES E FIXAÇÕES, PARA PRÉDIOS. AF_10/2015 | M | 889.24 | 26.94 | 33.67 | 29940.71 | 0.4059%
20.2.10 | 91786 | SINAPI | (COMPOSIÇÃO REPRESENTATIVA) DO SERVIÇO DE INSTALAÇÃO TUBOS DE PVC, SOLDÁVEL, ÁGUA FRIA, DN 32 MM (INSTALADO EM RAMAL, SUB-RAMAL, RAMAL DE DISTRIBUIÇÃO OU PRUMADA), INCLUSIVE CONEXÕES, CORTES E FIXAÇÕES, PARA PRÉDIOS. AF_10/2015 | M | 112.85 | 19.49 | 24.36 | 2749.02 | 0.03727%
20.2.11 | 89438 | SINAPI | TE, PVC, SOLDÁVEL, DN 20MM, INSTALADO EM RAMAL DE DISTRIBUIÇÃO DE ÁGUA - FORNECIMENTO E INSTALAÇÃO. AF_12/2014 | UN | 120 | 4.41 | 5.51 | 661.2 | 0.008963%
20.2.12 | 90373 | SINAPI | JOELHO 90 GRAUS COM BUCHA DE LATÃO, PVC, SOLDÁVEL, DN 25MM, X 1/2 INSTALADO EM RAMAL OU SUB-RAMAL DE ÁGUA - FORNECIMENTO E INSTALAÇÃO. AF_12/2014 | UN | 120 | 9.73 | 12.16 | 1459.2 | 0.01978%
20.2.13 | 93358 | SINAPI | ESCAVAÇÃO MANUAL DE VALA COM PROFUNDIDADE MENOR OU IGUAL A 1,30 M. AF_03/2016 | m³ | 115 | 48.1 | 60.12 | 6913.8 | 0.09373%
20.2.14 | 1030 | ORSE | TUBO PVC RÍGIDO SOLDÁVEL MARROM P/ ÁGUA, D = 40 MM (1 1/4") | m | 160 | 30.01 | 37.51 | 6001.6 | 0.08136%
20.3 |  |  | INSTALAÇÕES ELETRICAS |  |  |  |  | 957502.65 | 12.98%
20.3.1 | 91941 | SINAPI | CAIXA RETANGULAR 4" X 2" BAIXA (0,30 M DO PISO), PVC, INSTALADA EM PAREDE - FORNECIMENTO E INSTALAÇÃO. AF_12/2015 | UN | 185 | 5.91 | 7.38 | 1365.3 | 0.01851%
20.3.2 | 7746 | ORSE | CAIXA DE PASSAGEM EM ALUMINIO 4' X 2" - FORNECIMENTO E ASSENTAMENTO | un | 20 | 16.52 | 20.65 | 413 | 0.005599%
20.3.3 | 91876 | SINAPI | LUVA PARA ELETRODUTO, PVC, ROSCÁVEL, DN 32 MM (1"), PARA CIRCUITOS TERMINAIS, INSTALADA EM FORRO - FORNECIMENTO E INSTALAÇÃO. AF_12/2015 | UN | 18 | 4.92 | 6.15 | 110.7 | 0.001501%
20.3.4 | 93020 | SINAPI | CURVA 90 GRAUS PARA ELETRODUTO, PVC, ROSCÁVEL, DN 60 MM (2") - FORNECIMENTO E INSTALAÇÃO. AF_12/2015 | UN | 5 | 16.31 | 20.38 | 101.9 | 0.001381%
20.3.5 | 95733 | SINAPI | LUVA PARA ELETRODUTO, PVC, SOLDÁVEL, DN 25 MM (3/4), APARENTE, INSTALADA EM TETO - FORNECIMENTO E INSTALAÇÃO. AF_11/2016_P | UN | 20 | 3.38 | 4.22 | 84.4 | 0.001144%
20.3.6 | 93014 | SINAPI | LUVA PARA ELETRODUTO, PVC, ROSCÁVEL, DN 60 MM (2") - FORNECIMENTO E INSTALAÇÃO. AF_12/2015 | UN | 3 | 10.29 | 12.86 | 38.58 | 0.000523%
20.3.7 | 73542 | SINAPI | BUCHA/ARRUELA ALUMINIO 3/4" - P | CJ | 158 | 1.39 | 1.73 | 273.34 | 0.003705%
20.3.8 | 93015 | SINAPI | LUVA PARA ELETRODUTO, PVC, ROSCÁVEL, DN 75 MM (2 1/2") - FORNECIMENTO E INSTALAÇÃO. AF_12/2015 | UN | 20 | 15.26 | 19.07 | 381.4 | 0.00517%
20.3.9 | 73543 | SINAPI | BUCHA/ARRUELA ALUMINIO 1/2" - P | CJ | 209 | 1.2 | 1.5 | 313.5 | 0.00425%
20.3.10 | 84159 | SINAPI | BUCHA / ARRUELA ALUMINIO 1 1/4" | CJ | 537 | 3.11 | 3.88 | 2083.56 | 0.02825%
20.3.11 | 704 | ORSE | FORNECIMENTO E INSTALAÇÃO DE BUCHA DE NYLON S10 (REF. VL - 1.80 VALEMAM OU SIMILAR) | un | 212 | 3.2 | 4 | 848 | 0.0115%
20.3.12 | 2490 | ORSE | FORNECIMENTO E INSTALAÇÃO DE BUCHA DE NYLON S-7 (FISCHER OU SIMILAR) | un | 500 | 2.97 | 3.71 | 1855 | 0.02515%
20.3.13 | 95812 | SINAPI | CONDULETE DE PVC, TIPO LB, PARA ELETRODUTO DE PVC SOLDÁVEL DN 32 MM (1 | UN | 62 | 10.46 | 13.07 | 810.34 | 0.01099%
20.3.14 | 95815 | SINAPI | CONDULETE DE PVC, TIPO TB, PARA ELETRODUTO DE PVC SOLDÁVEL DN 32 MM (1 | UN | 45 | 13.91 | 17.38 | 782.1 | 0.0106%
20.3.15 | 424 | ORSE | FORNECIMENTO E INSTALAÇÃO DE VERGALHÃO (TIRANTE C/ ROSCA D=3/8"X1000MM (MARVITEC REF. 1431 OU SIMILAR) | un | 99 | 13.76 | 17.2 | 1702.8 | 0.02308%
20.3.16 | 11414 | ORSE | PARAFUSO FENDA EM AÇO INOX 1/4" X 3/4" - FORNECIMENTO E COLOCAÇÃO | un | 1580 | 0.88 | 1.1 | 1738 | 0.02356%
20.3.17 | 718 | ORSE | FORNECIMENTO E INSTALAÇÃO DE PARAFUSO CABEÇA REDONDA DE ROSCA SOBERBA 6.1X50 (REF. VL 1.77 VALEMAM OU SIMILAR) | un | 400 | 2.87 | 3.58 | 1432 | 0.01941%
20.3.18 | 8351 | ORSE | FORNECIMENTO E INSTALAÇÃO DE PARAFUSO CABEÇA LENTILHA 1/4" X 1/2" (REF. VL 1.68 VALEMAM OU SIMILAR) | un | 852 | 3.07 | 3.83 | 3263.16 | 0.04424%
20.3.19 | 064662 | SBC | TERMINAL SAPATA DE COBRE PARA CABO 35MM2 | UN | 35 | 8.18 | 10.22 | 357.7 | 0.004849%
20.3.20 | 8010 | ORSE | TERMINAL DE COMPRESSÃO TIPO GARFO PARA CABO DE 6 MM2 - FORNECIMENTO E INSTALAÇÃO | un | 35 | 1.28 | 1.6 | 56 | 0.0007592%
20.3.21 | 7384 | ORSE | FIXAÇÃO DE ELETROCALHAS COM VERGALHÃO (TIRANTE) COM ROSCA TOTAL Ø 1/4"X1000MM (MARVITEC REF. 1431 OU SIMILAR) | m | 168 | 21.63 | 27.03 | 4541.04 | 0.06156%
20.3.22 | 11533 | ORSE | CAIXA DE PASSAGEM EM ALVENARIA DE TIJOLOS MACIÇOS ESP. = 0,12M, DIM. INT. = 1.00 X 1.00 X 0,60M | un | 5 | 676.71 | 845.88 | 4229.4 | 0.05734%
20.3.23 | 2799 | ORSE | CAIXA DE PASSAGEM EM ALVENARIA DE TIJOLOS MACIÇOS ESP. = 0,12M, DIM. INT. = 0.60 X 0.60 X 1,00M | un | 15 | 421.01 | 526.26 | 7893.9 | 0.107%
20.3.24 | 91992 | SINAPI | TOMADA ALTA DE EMBUTIR (1 MÓDULO), 2P+T 10 A, INCLUINDO SUPORTE E PLACA - FORNECIMENTO E INSTALAÇÃO. AF_12/2015 | UN | 30 | 26.69 | 33.36 | 1000.8 | 0.01357%
20.3.25 | 83443 | SINAPI | CAIXA DE PASSAGEM 20X20X25 FUNDO BRITA COM TAMPA | UN | 120 | 44.4 | 55.5 | 6660 | 0.09029%
20.3.26 | 92008 | SINAPI | TOMADA BAIXA DE EMBUTIR (2 MÓDULOS), 2P+T 10 A, INCLUINDO SUPORTE E PLACA - FORNECIMENTO E INSTALAÇÃO. AF_12/2015 | UN | 120 | 30.82 | 38.52 | 4622.4 | 0.06266%
20.3.27 | 91996 | SINAPI | TOMADA MÉDIA DE EMBUTIR (1 MÓDULO), 2P+T 10 A, INCLUINDO SUPORTE E PLACA - FORNECIMENTO E INSTALAÇÃO. AF_12/2015 | UN | 36 | 21.28 | 26.6 | 957.6 | 0.01298%
20.3.28 | 12156 | ORSE | TOMADA PARA USO GERAL, 2P + T, ABNT, DE SOBREPOR, 20 A, COM CAIXA, "SISTEMA X" | un | 20 | 29.15 | 36.43 | 728.6 | 0.009877%
20.3.29 | 9922 | ORSE | TOMADA 2P + T, ABNT, DE SOBREPOR, 10 A | un | 300 | 11.78 | 14.72 | 4416 | 0.05986%
20.3.30 | 91955 | SINAPI | INTERRUPTOR PARALELO (1 MÓDULO), 10A/250V, INCLUINDO SUPORTE E PLACA - FORNECIMENTO E INSTALAÇÃO. AF_12/2015 | UN | 15 | 22.24 | 27.8 | 417 | 0.005653%
20.3.31 | 91961 | SINAPI | INTERRUPTOR PARALELO (2 MÓDULOS), 10A/250V, INCLUINDO SUPORTE E PLACA - FORNECIMENTO E INSTALAÇÃO. AF_12/2015 | UN | 1 | 36.94 | 46.17 | 46.17 | 0.0006259%
20.3.32 | 91953 | SINAPI | INTERRUPTOR SIMPLES (1 MÓDULO), 10A/250V, INCLUINDO SUPORTE E PLACA - FORNECIMENTO E INSTALAÇÃO. AF_12/2015 | UN | 40 | 18.08 | 22.6 | 904 | 0.01225%
20.3.33 | 91959 | SINAPI | INTERRUPTOR SIMPLES (2 MÓDULOS), 10A/250V, INCLUINDO SUPORTE E PLACA - FORNECIMENTO E INSTALAÇÃO. AF_12/2015 | UN | 20 | 28.66 | 35.82 | 716.4 | 0.009712%
20.3.34 | 91967 | SINAPI | INTERRUPTOR SIMPLES (3 MÓDULOS), 10A/250V, INCLUINDO SUPORTE E PLACA - FORNECIMENTO E INSTALAÇÃO. AF_12/2015 | UN | 5 | 39.23 | 49.03 | 245.15 | 0.003323%
20.3.35 | 9041 | ORSE | DISPOSITIVO DE PROTEÇÃO CONTRA SURTO DE TENSÃO DPS 60KA - 275V | un | 40 | 113.53 | 141.91 | 5676.4 | 0.07695%
20.3.36 | 064816 | SBC | DISPOSITIVO DIFERENCIAL DR ALTA SENSIB.(30MA) TETRAPOLAR 25A | UN | 8 | 152.13 | 190.16 | 1521.28 | 0.02062%
20.3.37 | 8359 | ORSE | FORNECIMENTO E INSTALAÇÃO DE ELETROCALHA PERFURADA 100 X 50 X 3000 MM (REF. MOPA OU SIMILAR) COM TAMPA | m | 130 | 34.72 | 43.4 | 5642 | 0.07649%
20.3.38 | 7877 | ORSE | CURVA HORIZONTAL 100 X 50 MM PARA ELETROCALHA METÁLICA, COM ÂNGULO 90° (REF.: MOPA OU SIMILAR) | un | 6 | 19.08 | 23.85 | 143.1 | 0.00194%
20.3.39 | 12523 | ORSE | TAMPA DE ENCAIXE 100 X 3000 MM, ZINCADA, PARA ELETROCALHA METÁLICA (REF.: MOPA OU SIMILAR) | m | 130 | 14.68 | 18.35 | 2385.5 | 0.03234%
20.3.40 | 7878 | ORSE | EMENDA INTERNA 100 X 50 MM COM BASE LISA PERFURADA PARA ELETROCALHA METÁLICA (REF. MOPA OU SIMILAR) | un | 12 | 8.08 | 10.1 | 121.2 | 0.001643%
20.3.41 | 8730 | ORSE | FORNECIMENTO E INSTALAÇÃO DE ELETROCALHA PERFURADA 150 X 100 X 3000 MM (REF. MOPA OU SIMILAR) | un | 150 | 97.09 | 121.36 | 18204 | 0.2468%
20.3.42 | 7879 | ORSE | SUPORTE VERTICAL 100 X 50 MM PARA FIXAÇÃO DE ELETROCALHA METÁLICA ( REF.: MOPA OU SIMILAR) | un | 15 | 8.18 | 10.22 | 153.3 | 0.002078%
20.3.43 | 8695 | ORSE | SUPORTE VERTICAL 100 X 100 MM PARA FIXAÇÃO DE ELETROCALHA METÁLICA ( REF.: MOPA OU SIMILAR) | un | 46 | 10.03 | 12.53 | 576.38 | 0.007814%
20.3.44 | 9519 | ORSE | TALA PLANA PERFURADA 100MM PARA ELETROCALHA METÁLICA (REF.: MOPA OU SIMILAR) - REV 01 | un | 20 | 4.67 | 5.83 | 116.6 | 0.001581%
20.3.45 | 9524 | ORSE | TALA PLANA PERFURADA 50MM PARA ELETROCALHA METÁLICA (REF.: MOPA OU SIMILAR) - REV 01 | un | 60 | 3.96 | 4.95 | 297 | 0.004026%
20.3.46 | 7384 | ORSE | FIXAÇÃO DE ELETROCALHAS COM VERGALHÃO (TIRANTE) COM ROSCA TOTAL Ø 1/4"X1000MM (MARVITEC REF. 1431 OU SIMILAR) | m | 92 | 21.63 | 27.03 | 2486.76 | 0.03371%
20.3.47 | 12140 | ORSE | ABRAÇADEIRA METÁLICA TIPO "D" DE 1" | un | 169 | 3.87 | 4.83 | 816.27 | 0.01107%
20.3.48 | 8441 | ORSE | ABRAÇADEIRA METÁLICA TIPO "D" DE 3/4" | un | 682 | 4.14 | 5.17 | 3525.94 | 0.0478%
20.3.49 | 9527 | ORSE | TAMPA DE ENCAIXE 38MM PARA PERFILADO | m | 224.5 | 12.36 | 15.45 | 3468.52 | 0.04702%
20.3.50 | 95731 | SINAPI | ELETRODUTO RÍGIDO SOLDÁVEL, PVC, DN 32 MM (1), APARENTE, INSTALADO EM PAREDE - FORNECIMENTO E INSTALAÇÃO. AF_11/2016_P | M | 460.45 | 6.96 | 8.7 | 4005.91 | 0.05431%
20.3.51 | 95730 | SINAPI | ELETRODUTO RÍGIDO SOLDÁVEL, PVC, DN 25 MM (3/4), APARENTE, INSTALADO EM PAREDE - FORNECIMENTO E INSTALAÇÃO. AF_11/2016_P | M | 2150.3 | 5.82 | 7.27 | 15632.68 | 0.2119%
20.3.52 | 93008 | SINAPI | ELETRODUTO RÍGIDO ROSCÁVEL, PVC, DN 50 MM (1 1/2") - FORNECIMENTO E INSTALAÇÃO. AF_12/2015 | M | 2334.9 | 9.29 | 11.61 | 27108.18 | 0.3675%
20.3.53 | 93009 | SINAPI | ELETRODUTO RÍGIDO ROSCÁVEL, PVC, DN 60 MM (2") - FORNECIMENTO E INSTALAÇÃO. AF_12/2015 | M | 616 | 13.62 | 17.02 | 10484.32 | 0.1421%
20.3.54 | 360 | ORSE | ELETRODUTO DE PVC RÍGIDO ROSCÁVEL, DIÂM = 110MM (4") | m | 348.4 | 42.12 | 52.65 | 18343.26 | 0.2487%
20.3.55 | 97599 | SINAPI | LUMINÁRIA DE EMERGÊNCIA, COM 30 LÂMPADAS LED DE 2 W, SEM REATOR - FORNECIMENTO E INSTALAÇÃO. AF_02/2020 | UN | 60 | 28.48 | 35.6 | 2136 | 0.02896%
20.3.56 | 12021 | ORSE | LUMINÁRIA DE EMBUTIR ABERTA PARA LÂMPADA FLUORESCENTE OU TUBO LED 2 X 18/20 W (TECNOLUX REF.FLE-8157/232 OU SIMILAR), COMPLETA, COM LAMPADA TUBO LED | un | 310 | 155.49 | 194.36 | 60251.6 | 0.8168%
20.3.57 | 686 | Próprio | REFLETOR LED HOLOFOTE 100W IP66 BIVOLT FORTE LUZ BRANCO FRIO | un | 40 | 182 | 227.5 | 9100 | 0.1234%
20.3.58 | 687 | Próprio | REFLETOR LED HOLOFOTE 50W IP66 BIVOLT FORTE LUZ BRANCO FRIO | un | 120 | 121 | 151.25 | 18150 | 0.246%
20.3.59 | 2975 | ORSE | FORNECIMENTO E IMPLANTAÇÃO DE RELÉ FOTO-ELÉTRICO EM POSTE | un | 140 | 57.71 | 72.13 | 10098.2 | 0.1369%
20.3.60 | 74131/008 | SINAPI | QUADRO DE DISTRIBUICAO DE ENERGIA DE EMBUTIR, EM CHAPA METALICA, PARA 50 DISJUNTORES TERMOMAGNETICOS MONOPOLARES, COM BARRAMENTO TRIFASICO E NEUTRO, FORNECIMENTO E INSTALACAO | UN | 4 | 869.95 | 1087.43 | 4349.72 | 0.05897%
20.3.61 | 74131/007 | SINAPI | QUADRO DE DISTRIBUICAO DE ENERGIA DE EMBUTIR, EM CHAPA METALICA, PARA 40 DISJUNTORES TERMOMAGNETICOS MONOPOLARES, COM BARRAMENTO TRIFASICO E NEUTRO, FORNECIMENTO E INSTALACAO | UN | 4 | 599.71 | 749.63 | 2998.52 | 0.04065%
20.3.62 | 12233 | ORSE | QUADRO DE DISTRIBUIÇÃO DE EMBUTIR, EM CHAPA DE AÇO, PARA ATÉ 70 DISJUNTORES, COM BARRAMENTO, PADRÃO DIN, EXCLUSIVE DISJUNTORES | un | 4 | 1054.59 | 1318.23 | 5272.92 | 0.07148%
20.3.63 | 11112 | ORSE | QUADRO GERAL DE DISTRIBUIÇÃO, EMBUTIR, COM BARRAMENTO, EM CHAPA DE AÇO, MEDINDO:1800X1100X250CM, EXCLUSIVE DISJUNTORES | un | 1 | 7705.76 | 9632.2 | 9632.2 | 0.1306%
20.3.64 | 8071 | ORSE | CABO DE COBRE ISOLADO EM EPR FLEXÍVEL UNIPOLAR 70MM² - 0,6KV/1KV/90° | m | 45 | 78.2 | 97.75 | 4398.75 | 0.05963%
20.3.65 | 411 | ORSE | CABO DE COBRE ISOLADO PVC RÍGIDO UNIPOLAR SEÇÃO 150MM², 0,6/ 1KV/ 70° | m | 66 | 106.62 | 133.27 | 8795.82 | 0.1192%
20.3.66 | 91934 | SINAPI | CABO DE COBRE FLEXÍVEL ISOLADO, 16 MM², ANTI-CHAMA 450/750 V, PARA CIRCUITOS TERMINAIS - FORNECIMENTO E INSTALAÇÃO. AF_12/2015 | M | 8970 | 14.26 | 17.82 | 159845.4 | 2.167%
20.3.67 | 91927 | SINAPI | CABO DE COBRE FLEXÍVEL ISOLADO, 2,5 MM², ANTI-CHAMA 0,6/1,0 KV, PARA CIRCUITOS TERMINAIS - FORNECIMENTO E INSTALAÇÃO. AF_12/2015 | M | 9645 | 3.34 | 4.17 | 40219.65 | 0.5452%
20.3.68 | 8458 | ORSE | CABO DE COBRE ISOLADO HEPR (XLPE), FLEXÍVEL, 25MM², 1KV / 90º C | m | 1235.35 | 31.26 | 39.07 | 48265.12 | 0.6543%
20.3.69 | 9968 | ORSE | CABO DE COBRE FLEXÍVEL ISOLADO, SEÇÃO 35MM², 450/ 750V / 70°C | m | 1155.85 | 32.8 | 41 | 47389.85 | 0.6424%
20.3.70 | 91929 | SINAPI | CABO DE COBRE FLEXÍVEL ISOLADO, 4 MM², ANTI-CHAMA 0,6/1,0 KV, PARA CIRCUITOS TERMINAIS - FORNECIMENTO E INSTALAÇÃO. AF_12/2015 | M | 5022.39 | 4.69 | 5.86 | 29431.2 | 0.399%
20.3.71 | 8350 | ORSE | CABO DE COBRE ISOLADO HEPR (XLPE), RÍGIDO, 50MM², 1KV / 90º C | m | 111.9 | 58.85 | 73.56 | 8231.36 | 0.1116%
20.3.72 | 91931 | SINAPI | CABO DE COBRE FLEXÍVEL ISOLADO, 6 MM², ANTI-CHAMA 0,6/1,0 KV, PARA CIRCUITOS TERMINAIS - FORNECIMENTO E INSTALAÇÃO. AF_12/2015 | M | 2413.85 | 6.34 | 7.92 | 19117.69 | 0.2592%
20.3.73 | 9009 | ORSE | CABO DE COBRE ISOLADO HEPR (XLPE), RIGIDO, 95MM², 1KV / 90º C | m | 98.55 | 101.08 | 126.35 | 12451.79 | 0.1688%
20.3.74 | 9010 | ORSE | CABO DE COBRE ISOLADO HEPR (XLPE), RIGIDO, 185MM², 1KV / 90º C | m | 184 | 185.74 | 232.17 | 42719.28 | 0.5791%
20.3.75 | 91933 | SINAPI | CABO DE COBRE FLEXÍVEL ISOLADO, 10 MM², ANTI-CHAMA 0,6/1,0 KV, PARA CIRCUITOS TERMINAIS - FORNECIMENTO E INSTALAÇÃO. AF_12/2015 | M | 2688.75 | 9.97 | 12.46 | 33501.82 | 0.4542%
20.3.76 | 93667 | SINAPI | DISJUNTOR TRIPOLAR TIPO DIN, CORRENTE NOMINAL DE 10A - FORNECIMENTO E INSTALAÇÃO. AF_10/2020 | UN | 30 | 57.14 | 71.42 | 2142.6 | 0.02905%
20.3.77 | 93668 | SINAPI | DISJUNTOR TRIPOLAR TIPO DIN, CORRENTE NOMINAL DE 16A - FORNECIMENTO E INSTALAÇÃO. AF_10/2020 | UN | 3 | 58.21 | 72.76 | 218.28 | 0.002959%
20.3.78 | 93671 | SINAPI | DISJUNTOR TRIPOLAR TIPO DIN, CORRENTE NOMINAL DE 32A - FORNECIMENTO E INSTALAÇÃO. AF_10/2020 | UN | 12 | 62.69 | 78.36 | 940.32 | 0.01275%
20.3.79 | 93672 | SINAPI | DISJUNTOR TRIPOLAR TIPO DIN, CORRENTE NOMINAL DE 40A - FORNECIMENTO E INSTALAÇÃO. AF_10/2020 | UN | 4 | 66.68 | 83.35 | 333.4 | 0.00452%
20.3.80 | 93673 | SINAPI | DISJUNTOR TRIPOLAR TIPO DIN, CORRENTE NOMINAL DE 50A - FORNECIMENTO E INSTALAÇÃO. AF_10/2020 | UN | 2 | 71.76 | 89.7 | 179.4 | 0.002432%
20.3.81 | 452 | ORSE | DISJUNTOR TERMOMAGNETICO TRIPOLAR 63 A, PADRÃO DIN (EUROPEU - LINHA BRANCA), CURVA C | un | 5 | 93.26 | 116.57 | 582.85 | 0.007901%
20.3.82 | 11572 | ORSE | DISJUNTOR TERMOMAGNETICO TRIPOLAR 70 A, PADRÃO DIN (EUROPEU - LINHA BRANCA), CURVA C, 10KA | un | 2 | 132.3 | 165.37 | 330.74 | 0.004484%
20.3.83 | 8490 | ORSE | DISJUNTOR TERMOMAGNETICO TRIPOLAR 100 A, PADRÃO DIN (EUROPEU - LINHA BRANCA), 10KA | un | 2 | 459 | 573.75 | 1147.5 | 0.01556%
20.3.84 | 11267 | ORSE | DISJUNTOR TERMOMAGNETICO TRIPOLAR 200 A, PADRÃO DIN (EUROPEU - LINHA BRANCA), CORRENTE 10KA | un | 2 | 1588.5 | 1985.62 | 3971.24 | 0.05384%
20.3.85 | 7600 | ORSE | DISJUNTOR TERMOMAGNETICO TRIPOLAR 400 A, PADRÃO DIN (EUROPEU - LINHA BRANCA), 65KA | un | 2 | 1574.18 | 1967.72 | 3935.44 | 0.05335%
20.3.86 | 10326 | ORSE | DISJUNTOR TERMOMAGNETICO TRIPOLAR 500 A, PADRÃO DIN (EUROPEU - LINHA BRANCA), 65KA | un | 2 | 2844.68 | 3555.85 | 7111.7 | 0.09641%
20.3.87 | 8633 | ORSE | DISJUNTOR TERMOMAGNETICO MONOPOLAR 10 A, PADRÃO DIN (LINHA BRANCA) CURVA DE DISPARO B, CORRENTE DE INTERRUPÇÃO 5KA, REF.: SIEMENS 5 SX1 OU SIMILAR. | un | 80 | 14.53 | 18.16 | 1452.8 | 0.01969%
20.3.88 | 8634 | ORSE | DISJUNTOR TERMOMAGNETICO MONOPOLAR 13 A, PADRÃO DIN (LINHA BRANCA) CURVA DE DISPARO B, CORRENTE DE INTERRUPÇÃO 5KA, REF.: SIEMENS 5 SX1 OU SIMILAR. | un | 25 | 17.82 | 22.27 | 556.75 | 0.007548%
20.3.89 | 8635 | ORSE | DISJUNTOR TERMOMAGNETICO MONOPOLAR 16 A, PADRÃO DIN (LINHA BRANCA) CURVA DE DISPARO B, CORRENTE DE INTERRUPÇÃO 5KA, REF.: SIEMENS 5 SX1 OU SIMILAR. | un | 11 | 14.53 | 18.16 | 199.76 | 0.002708%
20.3.90 | 8417 | ORSE | DISJUNTOR TERMOMAGNETICO MONOPOLAR 20 A, PADRÃO DIN (EUROPEU - LINHA BRANCA), CURVA C, CORRENTE 5KA | un | 10 | 16.23 | 20.28 | 202.8 | 0.002749%
20.3.91 | 8418 | ORSE | DISJUNTOR TERMOMAGNETICO MONOPOLAR 30 A, PADRÃO DIN (EUROPEU - LINHA BRANCA) | un | 30 | 16.23 | 20.28 | 608.4 | 0.008248%
20.3.92 | 10315 | ORSE | DISJUNTOR TERMOMAGNETICO MONOPOLAR 32 A, PADRÃO DIN (EUROPEU - LINHA BRANCA) | un | 8 | 16.23 | 20.28 | 162.24 | 0.002199%
20.3.93 | 9041 | ORSE | DISPOSITIVO DE PROTEÇÃO CONTRA SURTO DE TENSÃO DPS 60KA - 275V | un | 15 | 113.53 | 141.91 | 2128.65 | 0.02886%
20.3.94 | 7996 | ORSE | DISJUNTOR BIPOLAR DR 25 A - DISPOSITIVO RESIDUAL DIFERENCIAL, TIPO AC, 30MA, REF.5SM1 312-OMB, SIEMENS OU SIMILAR | un | 37 | 135.95 | 169.93 | 6287.41 | 0.08523%
20.3.95 | 9969 | ORSE | DISJUNTOR TETRAPOLAR DR 125 A, TIPO AC, CORRENTE NOMINAL RESIDUAL 30MA, REF.: SIEMENS 5SM3-3450 OU SIMILAR | un | 1 | 1427.07 | 1783.83 | 1783.83 | 0.02418%
20.3.96 | 8077 | ORSE | DISJUNTOR BIPOLAR DR 40 A - DISPOSITIVO RESIDUAL DIFERENCIAL, TIPO AC, 30MA, REF.5SM1 314-OMB, SIEMENS OU SIMILAR | un | 10 | 173.42 | 216.77 | 2167.7 | 0.02939%
20.3.97 | 83394 | SINAPI | POSTE DE CONCRETO DUPLO T H=11M E CARGA NOMINAL 200KG INCLUSIVE ESCAVACAO, EXCLUSIVE TRANSPORTE - FORNECIMENTO E INSTALACAO | UN | 3 | 944.44 | 1180.55 | 3541.65 | 0.04801%
20.3.98 | 071991 | AGETOP CIVIL | POSTE SIMPLES CÔNICO CONTÍNUO, CIRCULAR, RETO, COM DIÂMETRO NOMINAL DE 60MM NA EXTREMIDADE, GALVANIZADO A FOGO, HÚTIL= 7 M - ENGASTADO EM CONCRETO COM FCK = 13,5 MPA | Un | 45 | 516.38 | 645.47 | 29046.15 | 0.3938%
20.3.99 | 8116 | ORSE | POSTE DECORATIVO EM TUBO DE AÇO ZINCADO COM DIFUSOR EM VIDRO LEITOSO BRILHANTE, 01 PÉTALA, REF. XR-706/1 DA XOULUX OU SIMILAR, COM 3,00M, INCLUSIVE LÂMPADA MISTA 160W | un | 60 | 102.7 | 128.37 | 7702.2 | 0.1044%
20.3.100 | 685 | Próprio | REFLETOR LED HOLOFOTE 400W IP66 BIVOLT FORTE LUZ BRANCO FRIO | un | 8 | 485 | 606.25 | 4850 | 0.06575%
20.3.101 | lum300 | Próprio | LUMINÁRIA SUPER LED PÉTALA LED PARA POSTE DE RUA - PRETA / RODOVIA / PRAÇA 300W BRANCO FRIO (CHIP TECNOLÓGICO) | un | 142 | 428.5 | 535.62 | 76058.04 | 1.031%
20.3.102 | 4135 | ORSE | GANCHO SUSPENSÃO COM OLHAL, FORNECIMENTO | un | 270 | 9.95 | 12.43 | 3356.1 | 0.0455%
20.3.103 | 92994 | SINAPI | CABO DE COBRE FLEXÍVEL ISOLADO, 120 MM², ANTI-CHAMA 0,6/1,0 KV, PARA DISTRIBUIÇÃO - FORNECIMENTO E INSTALAÇÃO. AF_12/2015 | M | 66 | 76.98 | 96.22 | 6350.52 | 0.08609%
20.3.104 | 93000 | SINAPI | CABO DE COBRE FLEXÍVEL ISOLADO, 240 MM², ANTI-CHAMA 0,6/1,0 KV, PARA DISTRIBUIÇÃO - FORNECIMENTO E INSTALAÇÃO. AF_12/2015 | M | 197.4 | 152.79 | 190.98 | 37699.45 | 0.5111%
20.4 |  |  | SISTEMA DE PROTEÇÃO CONTRA DESCARGAS ATMOSFERICAS(SPDA) |  |  |  |  | 83296.58 | 1.129%
20.4.1 | 96973 | SINAPI | CORDOALHA DE COBRE NU 35 MM², NÃO ENTERRADA, COM ISOLADOR - FORNECIMENTO E INSTALAÇÃO. AF_12/2017 | M | 858.69 | 36.12 | 45.15 | 38769.85 | 0.5256%
20.4.2 | 96977 | SINAPI | CORDOALHA DE COBRE NU 50 MM², ENTERRADA, SEM ISOLADOR - FORNECIMENTO E INSTALAÇÃO. AF_12/2017 | M | 800 | 29.56 | 36.95 | 29560 | 0.4007%
20.4.3 | 12140 | ORSE | ABRAÇADEIRA METÁLICA TIPO "D" DE 1" | un | 129 | 3.87 | 4.83 | 623.07 | 0.008447%
20.4.4 | 4135 | ORSE | GANCHO SUSPENSÃO COM OLHAL, FORNECIMENTO | un | 370 | 9.95 | 12.43 | 4599.1 | 0.06235%
20.4.5 | 10694 | ORSE | CONECTOR EM LATÃO TIPO MINIGAR PARA CABOS 16 - 50 MM² (SPDA) | un | 100 | 22.19 | 27.73 | 2773 | 0.03759%
20.4.6 | 98111 | SINAPI | CAIXA DE INSPEÇÃO PARA ATERRAMENTO, CIRCULAR, EM POLIETILENO, DIÂMETRO INTERNO = 0,3 M. AF_05/2018 | UN | 60 | 17.62 | 22.02 | 1321.2 | 0.01791%
20.4.7 | 83485 | SINAPI | HASTE DE ATERRAMENTO EM AÇO COM 3,00 M DE COMPRIMENTO E DN = 5/8" REVESTIDA COM BAIXA CAMADA DE COBRE, SEM CONECTOR | UN | 57 | 45.39 | 56.73 | 3233.61 | 0.04384%
20.4.8 | 91868 | SINAPI | ELETRODUTO RÍGIDO ROSCÁVEL, PVC, DN 32 MM (1"), PARA CIRCUITOS TERMINAIS, INSTALADO EM LAJE - FORNECIMENTO E INSTALAÇÃO. AF_12/2015 | M | 120 | 7.48 | 9.35 | 1122 | 0.01521%
20.4.9 | 9051 | ORSE | CAIXA DE EQUALIZAÇÃO P/ATERRAMENTO 20X20X10CM DE SOBREPOR P/11 TERMINAIS DE PRESSÃO C/BARRAMENTO | un | 3 | 271.24 | 339.05 | 1017.15 | 0.01379%
20.4.10 | 11008 | ORSE | TERMINAL A PRESSAO 1 CABO 50MM2 C/ 1 FURO DE FIXACAO - FORNECIMENTO E INSTALAÇÃO | un | 10 | 4.42 | 5.52 | 55.2 | 0.0007483%
20.4.11 | 10903 | ORSE | SUPORTE GUIA SIMPLES TEL-220 | un | 16 | 11.12 | 13.9 | 222.4 | 0.003015%
20.5 |  |  | DRENAGEM |  |  |  |  | 217433.16 | 2.948%
20.5.1 |  |  | DRENAGEM PLUVIAL E DRENAGEM EXTERNA |  |  |  |  | 164595.28 | 2.231%
20.5.1.1 | 89580 | SINAPI | TUBO PVC, SÉRIE R, ÁGUA PLUVIAL, DN 150 MM, FORNECIDO E INSTALADO EM CONDUTORES VERTICAIS DE ÁGUAS PLUVIAIS. AF_12/2014 | M | 125 | 58.06 | 72.57 | 9071.25 | 0.123%
20.5.1.2 | 89512 | SINAPI | TUBO PVC, SÉRIE R, ÁGUA PLUVIAL, DN 100 MM, FORNECIDO E INSTALADO EM RAMAL DE ENCAMINHAMENTO. AF_12/2014 | M | 252 | 42.97 | 53.71 | 13534.92 | 0.1835%
20.5.1.3 | 90093 | SINAPI | ESCAVAÇÃO MECANIZADA DE VALA COM PROF. MAIOR QUE 1,5 M ATÉ 3,0 M (MÉDIA ENTRE MONTANTE E JUSANTE/UMA COMPOSIÇÃO POR TRECHO), COM ESCAVADEIRA HIDRÁULICA (0,8 M3/111 HP), LARG. DE 1,5 M A 2,5 M, EM SOLO DE 1A CATEGORIA, LOCAIS COM BAIXO NÍVEL DE INTERFERÊNCIA. AF_01/2015 | m³ | 904.72 | 3.78 | 4.72 | 4270.27 | 0.05789%
20.5.1.4 | 93382 | SINAPI | REATERRO MANUAL DE VALAS COM COMPACTAÇÃO MECANIZADA. AF_04/2016 | m³ | 580.84 | 18.11 | 22.63 | 13144.4 | 0.1782%
20.5.1.5 | 683 | Próprio | CANALETA DE DRENAGEM EM CONCRETO FCK=20MPA DIMENSÕES INTERNAS 80 X 50 X 150 CM E=10CM COM TAMPA EM TRILHO TR 25 | M | 52 | 400.6 | 500.75 | 26039 | 0.353%
20.5.1.6 | 94285 | SINAPI | EXECUÇÃO DE SARJETA DE CONCRETO USINADO, MOLDADA IN LOCO EM TRECHO RETO, 60 CM BASE X 15 CM ALTURA. AF_06/2016 | M | 62.12 | 57.22 | 71.52 | 4442.82 | 0.06023%
20.5.1.7 | 94264 | SINAPI | GUIA (MEIO-FIO) CONCRETO, MOLDADA IN LOCO EM TRECHO CURVO COM EXTRUSORA, 13 CM BASE X 22 CM ALTURA. AF_06/2016 | M | 668.44 | 24.14 | 30.17 | 20166.83 | 0.2734%
20.5.1.8 | 89586 | SINAPI | JOELHO 45 GRAUS PARA PÉ DE COLUNA, PVC, SERIE R, ÁGUA PLUVIAL, DN 100 MM, JUNTA ELÁSTICA, FORNECIDO E INSTALADO EM CONDUTORES VERTICAIS DE ÁGUAS PLUVIAIS. AF_12/2014 | UN | 120 | 21.85 | 27.31 | 3277.2 | 0.04443%
20.5.1.9 | 73856/001 | SINAPI | BOCA P/BUEIRO SIMPLES TUBULAR D=0,40M EM CONCRETO CICLOPICO, INCLINDO FORMAS, ESCAVACAO, REATERRO E MATERIAIS, EXCLUINDO MATERIAL REATERRO JAZIDA E TRANSPORTE | UN | 6 | 567.96 | 709.95 | 4259.7 | 0.05775%
20.5.1.10 | 95567 | SINAPI | TUBO DE CONCRETO (SIMPLES) PARA REDES COLETORAS DE ÁGUAS PLUVIAIS, DIÂMETRO DE 300 MM, JUNTA RÍGIDA, INSTALADO EM LOCAL COM BAIXO NÍVEL DE INTERFERÊNCIAS - FORNECIMENTO E ASSENTAMENTO. AF_12/2015 | M | 220 | 60.85 | 76.06 | 16733.2 | 0.2268%
20.5.1.11 | 95568 | SINAPI | TUBO DE CONCRETO (SIMPLES) PARA REDES COLETORAS DE ÁGUAS PLUVIAIS, DIÂMETRO DE 400 MM, JUNTA RÍGIDA, INSTALADO EM LOCAL COM BAIXO NÍVEL DE INTERFERÊNCIAS - FORNECIMENTO E ASSENTAMENTO. AF_12/2015 | M | 145 | 74.48 | 93.1 | 13499.5 | 0.183%
20.5.1.12 | DRE-CON-005 | SETOP | CONCRETO PARA BERÇO DE REDE TUBULAR TRAÇO 1:3:6, INCLUSIVE LANÇAMENTO | m³ | 29 | 336.51 | 420.63 | 12198.27 | 0.1654%
20.5.1.13 | 72286 | SINAPI | CAIXA DE AREIA 60X60X60CM EM ALVENARIA - EXECUÇÃO | UN | 40 | 140.44 | 175.55 | 7022 | 0.09519%
20.5.1.14 | 72961 | SINAPI | REGULARIZACAO E COMPACTACAO DE SUBLEITO ATE 20 CM DE ESPESSURA | m² | 800 | 1.2 | 1.5 | 1200 | 0.01627%
20.5.1.15 | 73963/034 | SINAPI | POCO VISITA ESG SANIT ANEL CONC PRE MOLD PROF=2,30M C/ TAMPAO FOFO ARTICULADO, CLASSE B125 CARGA MAX 12,5 T, REDONDO TAMPA 600 MM, REDE PLUVIAL/ESGOTO / REJUNTAMENTO ANEIS / REVEST LISO CALHA INTERNA C/ARG CIM/AREIA 1:4. BASE/BANQUETA EM CONCRFCK=10MPA | UN | 4 | 2318.18 | 2897.72 | 11590.88 | 0.1571%
20.5.1.16 | 99263 | SINAPI | ACRÉSCIMO PARA POÇO DE VISITA RETANGULAR PARA DRENAGEM, EM ALVENARIA COM BLOCOS DE CONCRETO, DIMENSÕES INTERNAS = 1,5X2,5 M. AF_05/2018 | M | 2 | 1658.02 | 2072.52 | 4145.04 | 0.05619%
20.5.2 |  |  | DRENAGEM DO CAMPO SOCYETI |  |  |  |  | 52837.88 | 0.7163%
20.5.2.1 | 73816/001 | SINAPI | EXECUCAO DE DRENO COM TUBOS DE PVC CORRUGADO FLEXIVEL PERFURADO - DN 100 | M | 380 | 23.43 | 29.28 | 11126.4 | 0.1508%
20.5.2.2 | 055360 | SBC | CAIXA DRENAGEM 1,60X1,60X0,85M EM ALVENARIA, FUNDO CONCRETO | UN | 8 | 1550.85 | 1938.56 | 15508.48 | 0.2102%
20.5.2.3 | 020031 | SBC | COLCHAO PEDRA BRITADA NO.2 PARA DRENO | m³ | 80 | 113.46 | 141.82 | 11345.6 | 0.1538%
20.5.2.4 | 054010 | SBC | ESCAVACAO MANUAL PARA LEITO DE DRENOS | m³ | 80 | 54.85 | 68.56 | 5484.8 | 0.07435%
20.5.2.5 | 83656 | SINAPI | COLCHAO DRENANTE C/ 30CM PEDRA BRITADA N.3/FILTRO TRANSICAO MANTA GEOTEXTIL 100% POLIPROPILENO OU POLIESTER INCL FORNEC/COLOCMAT | m² | 180 | 41.66 | 52.07 | 9372.6 | 0.1271%
20.6 |  |  | CABEAMENTO ESTRUTURADO |  |  |  |  | 111334.4 | 1.509%
20.6.1 | 763 | ORSE | FORNECIMENTO E INSTALAÇÃO DE ELETROCALHA PERFURADA 200 X 100 X 3000 MM (REF. MOPA OU SIMILAR) | m | 210 | 43.59 | 54.48 | 11440.8 | 0.1551%
20.6.2 | 063546 | SBC | CURVA DE INVERSAO PARA ELETROCALHA 200X100MM CHAPA 20 | UN | 20 | 85.59 | 106.98 | 2139.6 | 0.02901%
20.6.3 | 9521 | ORSE | CURVA HORIZONTAL 300 X 100 MM PARA ELETROCALHA METÁLICA, COM ÂNGULO 90° (REF.: MOPA OU SIMILAR) | un | 26 | 59.38 | 74.22 | 1929.72 | 0.02616%
20.6.4 | 063750 | SBC | EMENDA INTERNA PARA ELETROCALHA TIPO U 200X100 | UN | 60 | 10.59 | 13.23 | 793.8 | 0.01076%
20.6.5 | 11292 | ORSE | TÊ HORIZONTAL 200 X 100 MM PARA ELETROCALHA METÁLICA (REF.: MOPA OU SIMILAR) | un | 18 | 56.78 | 70.97 | 1277.46 | 0.01732%
20.6.6 | 9523 | ORSE | SUPORTE HORIZONTAL 200 X 50 MM PARA ELETROCALHA METÁLICA (REF.: MOPA OU SIMILAR) | un | 224 | 8.22 | 10.27 | 2300.48 | 0.03119%
20.6.7 | 7384 | ORSE | FIXAÇÃO DE ELETROCALHAS COM VERGALHÃO (TIRANTE) COM ROSCA TOTAL Ø 1/4"X1000MM (MARVITEC REF. 1431 OU SIMILAR) | m | 250 | 21.63 | 27.03 | 6757.5 | 0.09161%
20.6.8 | 91939 | SINAPI | CAIXA RETANGULAR 4" X 2" ALTA (2,00 M DO PISO), PVC, INSTALADA EM PAREDE - FORNECIMENTO E INSTALAÇÃO. AF_12/2015 | UN | 160 | 16.67 | 20.83 | 3332.8 | 0.04518%
20.6.9 | 91941 | SINAPI | CAIXA RETANGULAR 4" X 2" BAIXA (0,30 M DO PISO), PVC, INSTALADA EM PAREDE - FORNECIMENTO E INSTALAÇÃO. AF_12/2015 | UN | 280 | 5.91 | 7.38 | 2066.4 | 0.02801%
20.6.10 | 91863 | SINAPI | ELETRODUTO RÍGIDO ROSCÁVEL, PVC, DN 25 MM (3/4"), PARA CIRCUITOS TERMINAIS, INSTALADO EM FORRO - FORNECIMENTO E INSTALAÇÃO. AF_12/2015 | M | 344 | 6.81 | 8.51 | 2927.44 | 0.03969%
20.6.11 | 91864 | SINAPI | ELETRODUTO RÍGIDO ROSCÁVEL, PVC, DN 32 MM (1"), PARA CIRCUITOS TERMINAIS, INSTALADO EM FORRO - FORNECIMENTO E INSTALAÇÃO. AF_12/2015 | M | 600 | 8.89 | 11.11 | 6666 | 0.09037%
20.6.12 | 91862 | SINAPI | ELETRODUTO RÍGIDO ROSCÁVEL, PVC, DN 20 MM (1/2"), PARA CIRCUITOS TERMINAIS, INSTALADO EM FORRO - FORNECIMENTO E INSTALAÇÃO. AF_12/2015 | M | 325 | 5.84 | 7.3 | 2372.5 | 0.03216%
20.6.13 | 9975 | ORSE | ABRAÇADEIRA METÁLICA TIPO "D" DE 1/2" | un | 395 | 4.1 | 5.12 | 2022.4 | 0.02742%
20.6.14 | 7817 | ORSE | TOMADA DUPLA PARA LÓGICA RJ45, 4"X2", EMBUTIR, COMPLETA, REF.0605, FAME OU SIMILAR | un | 101 | 60.44 | 75.55 | 7630.55 | 0.1034%
20.6.15 | 12140 | ORSE | ABRAÇADEIRA METÁLICA TIPO "D" DE 1" | un | 694 | 3.87 | 4.83 | 3352.02 | 0.04544%
20.6.16 | 794 | ORSE | TOMADA PARA LÓGICA, RJ45, COM CAIXA SOBREPOR, APARENTE | un | 40 | 50.03 | 62.53 | 2501.2 | 0.03391%
20.6.17 | 682 | Próprio | CABO DE FIBRA OPTICA FCB-XF12 ASU80 - AUTO SUSTENTAVEL 12FIBRAS | m | 120 | 17.54 | 21.92 | 2630.4 | 0.03566%
20.6.18 | 7867 | ORSE | SWITCH 24 PORTAS 10/100 MBPS - FORNECIMENTO | un | 3 | 520 | 650 | 1950 | 0.02643%
20.6.19 | 10727 | ORSE | FORNECIMENTO E INSTALAÇÃO DE VOICE PANEL 24 PORTAS CAT 6 | un | 2 | 293.22 | 366.52 | 733.04 | 0.009937%
20.6.20 | 98302 | SINAPI | PATCH PANEL 24 PORTAS, CATEGORIA 6 - FORNECIMENTO E INSTALAÇÃO. AF_11/2019 | UN | 4 | 500.96 | 626.2 | 2504.8 | 0.03396%
20.6.21 | C4526 | SEINFRA | PATCH CABLE EXTRA-FLEXÍVEL RJ-45/RJ-45 DE 2,50M | UN | 60 | 16.23 | 20.28 | 1216.8 | 0.0165%
20.6.22 | C4569 | SEINFRA | RÉGUA DE TOMADAS ELÉTRICAS, COM 08 TOMADAS, PADRÃO RACK 19" | UN | 2 | 97 | 121.25 | 242.5 | 0.003287%
20.6.23 | C4564 | SEINFRA | DISTRIBUIDOR INTERNO ÓPTICO - D.I.O. PARA 12 FIBRAS MONO-MODO, COM CONCETORES ST, PADRÃO 19" | UN | 3 | 493.91 | 617.38 | 1852.14 | 0.02511%
20.6.24 | C4568 | SEINFRA | ORGANIZADOR DE CABOS HORIZONTAL, ABERTO, PADRÃO RACK 19" | UN | 3 | 43.22 | 54.02 | 162.06 | 0.002197%
20.6.25 | C4567 | SEINFRA | BANDEJA MÓVEL, PADRÃO 19" | UN | 12 | 52.95 | 66.18 | 794.16 | 0.01077%
20.6.26 | 755 | ORSE | FORNECIMENTO E INSTALAÇÃO DE NO-BREAK 110/220 V, 1.2 KVA COM 03 SAÍDAS 110 V AC | un | 3 | 770.99 | 963.73 | 2891.19 | 0.03919%
20.6.27 | 171180 | SEDOP | CABO UTP PAR TRANPADO 04P 24 AWG CAT 6E | M | 6616.6 | 3.75 | 4.68 | 30965.68 | 0.4198%
20.6.28 | 171525 | SEDOP | RACK 19" 570MM 44U | UN | 1 | 2446.21 | 3057.76 | 3057.76 | 0.04145%
20.6.29 | 8493 | ORSE | FORNECIMENTO E INSTALAÇÃO DE RACK DE PISO 19" X 16U X 570MM (GABINETE) INCLUSIVE ACESSÓRIOS | un | 2 | 1129.28 | 1411.6 | 2823.2 | 0.03827%
20.7 |  |  | INSTALAÇÕES DE COMBATE A INCÊNDIO E PÂNICO |  |  |  |  | 106392.82 | 1.442%
20.7.1 | 93358 | SINAPI | ESCAVAÇÃO MANUAL DE VALA COM PROFUNDIDADE MENOR OU IGUAL A 1,30 M. AF_03/2016 | m³ | 29.45 | 48.1 | 60.12 | 1770.53 | 0.024%
20.7.2 | 92362 | SINAPI | TUBO DE AÇO PRETO SEM COSTURA, CONEXÃO SOLDADA, DN 65 (2 1/2"), INSTALADO EM REDE DE ALIMENTAÇÃO PARA HIDRANTE - FORNECIMENTO E INSTALAÇÃO. AF_12/2015 | M | 110.52 | 119.2 | 149 | 16467.48 | 0.2232%
20.7.3 | 73976/004 | SINAPI | TUBO DE AÇO GALVANIZADO COM COSTURA 1" (25MM), INCLUSIVE CONEXOES - FORNECIMENTO E INSTALACAO | M | 15 | 69.26 | 86.57 | 1298.55 | 0.0176%
20.7.4 | 72302 | SINAPI | COTOVELO DE AÇO GALVANIZADO 2.1/2" | UN | 18 | 84.04 | 105.05 | 1890.9 | 0.02563%
20.7.5 | 100759 | SINAPI | PINTURA COM TINTA ALQUÍDICA DE ACABAMENTO (ESMALTE SINTÉTICO BRILHANTE) PULVERIZADA SOBRE SUPERFÍCIES METÁLICAS (EXCETO PERFIL) EXECUTADO EM OBRA (02 DEMÃOS). AF_01/2020 | m² | 257.15 | 29.82 | 37.27 | 9583.98 | 0.1299%
20.7.6 | 100849 | SIURB | ENVELOPAMENTO DE TUBULAÇÃO ENTERRADA, COM CONCRETO | M | 305.15 | 26.22 | 32.77 | 9999.76 | 0.1356%
20.7.7 | 72300 | SINAPI | COTOVELO DE AÇO GALVANIZADO 1" - FORNECIMENTO E INSTALAÇÃO | UN | 9 | 21.44 | 26.8 | 241.2 | 0.00327%
20.7.8 | 72715 | SINAPI | TE DE ACO GALVANIZADO 2.1/2" - FORNECIMENTO E INSTALACAO | UN | 7 | 111.25 | 139.06 | 973.42 | 0.0132%
20.7.9 | 72714 | SINAPI | TE DE ACO GALVANIZADO 1" - FORNECIMENTO E INSTALACAO | UN | 7 | 26.73 | 33.41 | 233.87 | 0.00317%
20.7.10 | 842 | ORSE | LUVA REDUÇÃO FERRO GALVANIZADO D = 75MM (2 1/2") X 33MM (1") | un | 6 | 63.9 | 79.87 | 479.22 | 0.006496%
20.7.11 | 72677 | SINAPI | NIPLE DE ACO GALVANIZADO 2.1/2" - FORNECIMENTO E INSTALACAO | UN | 7 | 48.55 | 60.68 | 424.76 | 0.005758%
20.7.12 | 72478 | SINAPI | UNIAO DE ACO GALVANIZADO 2.1/2" - FORNECIMENTO E INSTALACAO | UN | 4 | 134.39 | 167.98 | 671.92 | 0.009109%
20.7.13 | 72475 | SINAPI | UNIAO DE ACO GALVANIZADO 1.1/4" - FORNECIMENTO E INSTALACAO | UN | 1 | 51 | 63.75 | 63.75 | 0.0008642%
20.7.14 | 72656 | SINAPI | LUVA REDUCAO ACO GALVANIZADO 1X1/2" - FORNECIMENTO E INSTALACAO | UN | 3 | 20.58 | 25.72 | 77.16 | 0.001046%
20.7.15 | 72803 | SINAPI | ADAPTADOR PVC SOLDAVEL LONGO COM FLANGES LIVRES PARA CAIXA D'AGUA 75MMX2.1/2" - FORNECIMENTO E INSTALACAO | UN | 2 | 183.39 | 229.23 | 458.46 | 0.006215%
20.7.16 | 9905 | ORSE | TANQUE DE PRESSÃO CAPACIDADE 30 LT (P/INCENDIO) | un | 1 | 1268.37 | 1585.46 | 1585.46 | 0.02149%
20.7.17 | 85120 | SINAPI | MANOMETRO 0 A 200 PSI (0 A 14 KGF/CM2), D = 50MM - FORNECIMENTO E COLOCACAO | UN | 1 | 87.59 | 109.48 | 109.48 | 0.001484%
20.7.18 | 9670 | ORSE | FORNECIMENTO E INSTALAÇÃO DE PRESSOSTATO 0 A 10 KGF/CM2 | un | 1 | 158.93 | 198.66 | 198.66 | 0.002693%
20.7.19 | 74180/001 | SINAPI | REGISTRO GAVETA 2.1/2" BRUTO LATAO - FORNECIMENTO E INSTALACAO | UN | 6 | 204.62 | 255.77 | 1534.62 | 0.0208%
20.7.20 | 74182/001 | SINAPI | REGISTRO GAVETA 1.1/2" BRUTO LATAO - FORNECIMENTO E INSTALACAO | UN | 1 | 83.59 | 104.48 | 104.48 | 0.001416%
20.7.21 | 74184/001 | SINAPI | REGISTRO GAVETA 1" BRUTO LATAO - FORNECIMENTO E INSTALACAO | UN | 1 | 49.88 | 62.35 | 62.35 | 0.0008452%
20.7.22 | 73795/013 | SINAPI | VÁLVULA DE RETENÇÃO HORIZONTAL Ø 65MM (2.1/2") - FORNECIMENTO E INSTALAÇÃO | UN | 2 | 287.49 | 359.36 | 718.72 | 0.009743%
20.7.23 | 7868 | ORSE | BOMBA SCHNEIDER MOD BPI ACOPLADA EM MOTOR ELÉTRICO 5 CV, SUCÇÃO E RECALQUE D=2 1/2" | Un | 2 | 4461.92 | 5577.4 | 11154.8 | 0.1512%
20.7.24 | 11173 | ORSE | BOMBA PARA INCÊNDIO JOCKEY 2CV | un | 1 | 1624.36 | 2030.45 | 2030.45 | 0.02753%
20.7.25 | 83633 | SINAPI | HIDRANTE SUBTERRANEO FERRO FUNDIDO C/ CURVA LONGA E CAIXA DN=75MM | UN | 1 | 1990.29 | 2487.86 | 2487.86 | 0.03373%
20.7.26 | 7326 | ORSE | ABRIGO PARA HIDRANTE INTERNO, INCLUSIVE CAIXA EMBUTIR CHAPA FERRO N. 14, DIMENSES 0.90 X 0.60 X 0.17 M, REGISTRO TIPO GLOBO 2 1/2", MANGUEIRA (30M) COM ESGUICHO E CONEXES - REV 03 | un | 4 | 1761.27 | 2201.58 | 8806.32 | 0.1194%
20.7.27 | 73861/014 | SINAPI | CONDULETE 3/4" EM LIGA DE ALUMÍNIO FUNDIDO TIPO "LL" - FORNECIMENTO E INSTALACAO | UN | 15 | 13.43 | 16.78 | 251.7 | 0.003412%
20.7.28 | 73861/017 | SINAPI | CONDULETE 3/4" EM LIGA DE ALUMÍNIO FUNDIDO TIPO "X" - FORNECIMENTO E INSTALACAO | UN | 1 | 19.37 | 24.21 | 24.21 | 0.0003282%
20.7.29 | 73861/021 | SINAPI | CONDULETE 1" EM LIGA DE ALUMÍNIO FUNDIDO TIPO "T" - FORNECIMENTO E INSTALACAO | UN | 5 | 22.27 | 27.83 | 139.15 | 0.001886%
20.7.30 | 83409 | SINAPI | ELETRODUTO FLEXIVEL ACO GALV TIPO CONDUITE D = 1/2" (16MM) - FORNECIMENTO E INSTALACAO | M | 320 | 7.02 | 8.77 | 2806.4 | 0.03804%
20.7.31 | 7861 | ORSE | ACIONADOR MANUAL (BOTOEIRA) TIPO QUEBRA-VIDRO, P/INSTAL. INCENDIO | un | 10 | 110.46 | 138.07 | 1380.7 | 0.01872%
20.7.32 | 8466 | ORSE | CABO DE COBRE PP CORDPLAST 2 X 1,5 MM2, 450/750V | m | 380 | 7.17 | 8.96 | 3404.8 | 0.04616%
20.7.33 | 11852 | ORSE | PLACA DE SINALIZACAO DE SEGURANCA CONTRA INCENDIO, FOTOLUMINESCENTE, RETANGULAR, *12 X 40* CM, EM PVC *2* MM ANTI-CHAMAS (SIMBOLOS, CORES E PICTOGRAMAS CONFORME NBR 13434) | Un | 40 | 37.45 | 46.81 | 1872.4 | 0.02538%
20.7.34 | 11852 | ORSE | PLACA DE SINALIZACAO DE SEGURANCA CONTRA INCENDIO, FOTOLUMINESCENTE, RETANGULAR, *12 X 40* CM, EM PVC *2* MM ANTI-CHAMAS (SIMBOLOS, CORES E PICTOGRAMAS CONFORME NBR 13434) | Un | 30 | 37.45 | 46.81 | 1404.3 | 0.01904%
20.7.35 | 055266 | SBC | EXTINTOR CO2 6 KG NBR 11716 BC | UN | 8 | 420.67 | 525.83 | 4206.64 | 0.05703%
20.7.36 | 72553 | SINAPI | EXTINTOR DE PQS 4KG - FORNECIMENTO E INSTALACAO | UN | 20 | 169.49 | 211.86 | 4237.2 | 0.05744%
20.7.37 | 11820 | ORSE | CENTRAL DE ALARME ENDEREÇÁVEL DE INCENDIO COM SISTEMA P/ ATÉ 250 DISPOSITIVOS, MARCAL VERIN OU SIMILAR, MODELO VRE-250 C/ BATERIA DE 12V E 7AMPERES | un | 1 | 4826.59 | 6033.23 | 6033.23 | 0.08179%
20.7.38 | 12814 | ORSE | QUADRO DE COMANDO PARA 3 BOMBAS DE INCENDIO, SENDO DE 2 DE AT 10 CV E 01 BOMBA JQUEI 3CV, TRIFSICA, 220 VOLTS COM CHAVE SELETORA, ACIONAMENTO MANUAL / AUTOMTICO, QUADRO 1,50X1,00X0,30M, BARRAMENTO DE COBRE, (VER DESC COMPLEMENTAR) - FORNECIMENTO | un | 1 | 5763.15 | 7203.93 | 7203.93 | 0.09766%
20.8 |  |  | CLIMATIZAÇÃO |  |  |  |  | 201977.9 | 2.738%
20.8.1 |  |  | INSTALAÇÃO MECÂNICA DE CLIMATIZAÇÃO |  |  |  |  | 193346.29 | 2.621%
20.8.1.1 | 2359 | ORSE | FORNECIMENTO E INSTALAO DE CONDICIONADOR DE AR TIPO SPLIT 18000 BTU/H C/ COMPRESSOR ROTATIVO | un | 5 | 2689.78 | 3120.14 | 15600.7 | 0.2115%
20.8.1.2 | 10370 | ORSE | FORNECIMENTO E INSTALAÇÃO DE CONDICIONADOR DE AR TIPO SPLIT 30000 BTU/H C/ COMPRESSOR ROTATIVO | un | 17 | 4198.39 | 4870.13 | 82792.21 | 1.122%
20.8.1.3 | 10372 | ORSE | FORNECIMENTO E INSTALAÇÃO DE CONDICIONADOR DE AR TIPO SPLIT 48000 BTU/H C/ COMPRESSOR ROTATIVO | un | 4 | 7857.42 | 9114.6 | 36458.4 | 0.4942%
20.8.1.4 | 7289 | ORSE | FORNECIMENTO E INSTALAÇÃO DE TUBULAÇÃO EM COBRE P/ INTERLIGAÇÃO DO CONDENSADOR AO EVAPORADOR, INCLUSIVE ISOLAMENTO, ALIMENTAÇÃO ELÉTRICA, CONEXÕES E FIXAÇÕES, P/ CONDICIONADORES DE AR SPLIT SYSTEM ATÉ 48.000 BTU. | m | 80 | 173.97 | 217.46 | 17396.8 | 0.2358%
20.8.1.5 | 11391 | ORSE | FORNECIMENTO E INSTALAÇÃO DE TUBO DE BORRACHA ELASTOMÉRICA ARMAFLEX M-28 Ø3/4" | m | 286 | 65.02 | 81.27 | 23243.22 | 0.3151%
20.8.1.6 | 11412 | ORSE | CABO DE COBRE PP CORDPLAST 4 X 2,5 MM2, 450/750V - FORNECIMENTO E INSTALAÇÃO | M | 400 | 14.34 | 17.92 | 7168 | 0.09717%
20.8.1.7 | 764 | ORSE | FORNECIMENTO E INSTALAÇÃO DE ELETROCALHA PERFURADA 300 X 100 X 3000 MM (REF. MOPA OU SIMILAR) | m | 120 | 67.29 | 84.11 | 10093.2 | 0.1368%
20.8.1.8 | 9521 | ORSE | CURVA HORIZONTAL 300 X 100 MM PARA ELETROCALHA METÁLICA, COM ÂNGULO 90° (REF.: MOPA OU SIMILAR) | un | 8 | 59.38 | 74.22 | 593.76 | 0.008049%
20.8.2 |  |  | DRENAGEM AC |  |  |  |  | 8631.61 | 0.117%
20.8.2.1 | 89402 | SINAPI | TUBO, PVC, SOLDÁVEL, DN 25MM, INSTALADO EM RAMAL DE DISTRIBUIÇÃO DE ÁGUA - FORNECIMENTO E INSTALAÇÃO. AF_12/2014 | M | 721 | 6.33 | 7.91 | 5703.11 | 0.07731%
20.8.2.2 | 89424 | SINAPI | LUVA, PVC, SOLDÁVEL, DN 25MM, INSTALADO EM RAMAL DE DISTRIBUIÇÃO DE ÁGUA - FORNECIMENTO E INSTALAÇÃO. AF_12/2014 | UN | 60 | 2.94 | 3.67 | 220.2 | 0.002985%
20.8.2.3 | 89409 | SINAPI | JOELHO 45 GRAUS, PVC, SOLDÁVEL, DN 25MM, INSTALADO EM RAMAL DE DISTRIBUIÇÃO DE ÁGUA - FORNECIMENTO E INSTALAÇÃO. AF_12/2014 | UN | 82 | 4.34 | 5.42 | 444.44 | 0.006025%
20.8.2.4 | 89408 | SINAPI | JOELHO 90 GRAUS, PVC, SOLDÁVEL, DN 25MM, INSTALADO EM RAMAL DE DISTRIBUIÇÃO DE ÁGUA - FORNECIMENTO E INSTALAÇÃO. AF_12/2014 | UN | 180 | 3.72 | 4.65 | 837 | 0.01135%
20.8.2.5 | 89440 | SINAPI | TE, PVC, SOLDÁVEL, DN 25MM, INSTALADO EM RAMAL DE DISTRIBUIÇÃO DE ÁGUA - FORNECIMENTO E INSTALAÇÃO. AF_12/2014 | UN | 21 | 5.33 | 6.66 | 139.86 | 0.001896%
20.8.2.6 | 90447 | SINAPI | RASGO EM ALVENARIA PARA ELETRODUTOS COM DIAMETROS MENORES OU IGUAIS A 40 MM. AF_05/2015 | M | 260 | 3.96 | 4.95 | 1287 | 0.01745%
20.9 |  |  | INSTALAÇÕES DE GÁS COMBUSTÍVEL |  |  |  |  | 13755.62 | 0.1865%
20.9.1 | 92688 | SINAPI | TUBO DE AÇO GALVANIZADO COM COSTURA, CLASSE MÉDIA, CONEXÃO ROSQUEADA, DN 20 (3/4"), INSTALADO EM RAMAIS E SUB-RAMAIS DE GÁS - FORNECIMENTO E INSTALAÇÃO. AF_12/2015 | M | 62 | 28.06 | 35.07 | 2174.34 | 0.02948%
20.9.2 | 040 | Próprio | BOTIJÃO DE GÁS P45 | UN | 2 | 812.16 | 1015.2 | 2030.4 | 0.02752%
20.9.3 | 160207 | IOPES | ABRIGO DE GÁS PARA 2 CILINDROS 45 KG, EXEC. EM ALV. BLOCO CONC CHEIO,DIM 1,50X0.85X2.10M, INCLUSIVE CILINDROS E REDE INTERNA DO ABRIGO COMPREENDENDO TUBOS E VÁLVULAS DE ESFERA QUE INTERLIGAM OS CILINDROS | und | 1 | 5884.83 | 7356.03 | 7356.03 | 0.09972%
20.9.4 | 042 | Próprio | COTOVELO DE FERRO GALVANIZADO 3/4'' | UN | 6 | 18.26 | 22.82 | 136.92 | 0.001856%
20.9.5 | 043 | Próprio | FITA ANTICORROSIVA | m | 7.2 | 5.37 | 6.71 | 48.31 | 0.0006549%
20.9.6 | 044 | Próprio | VALVULA DE ESFERA 3/4'' NPT 300 | UN | 4 | 58.22 | 72.77 | 291.08 | 0.003946%
20.9.7 | 045 | Próprio | REGISTRO 1° ESTÁGIO COM MANOMETRO | UN | 1 | 535.85 | 669.81 | 669.81 | 0.00908%
20.9.8 | 046 | Próprio | REGISTRO 2° ESTÁGIO COM MANOMETRO | UN | 2 | 48.13 | 60.16 | 120.32 | 0.001631%
20.9.9 | 047 | Próprio | REGISTRO OU REGULADOR DE GÁS | UN | 2 | 240.25 | 300.31 | 600.62 | 0.008142%
20.9.10 | 048 | Próprio | MANÔMETRO NPT 1/4, 0 A 300 PSI | UN | 1 | 192.08 | 240.1 | 240.1 | 0.003255%
20.9.11 | 049 | Próprio | PLACA DE SINALIZAÇÃO EM PVC 500X300MM - PROIBIDO FUMAR | UN | 1 | 33.58 | 41.97 | 41.97 | 0.000569%
20.9.12 | 050 | Próprio | PLACA DE SINALIZAÇÃO EM PVC 500X300MM - PERIGO INFLAMÁVEL | UN | 1 | 36.58 | 45.72 | 45.72 | 0.0006198%
20.10 |  |  | LOUÇAS E METAIS |  |  |  |  | 211642.05 | 2.869%
20.10.1 | 8284 | ORSE | VASO SANITÁRIO CONVENCIONAL, ENCAPSULADO, LINHA RAVENA P9, DECA OU SIMILAR, CONJUNTO DE FIXAÇÃO E ENGATE PLÁSTICO (ANTIVANDALISMO) | un | 22 | 454.87 | 568.58 | 12508.76 | 0.1696%
20.10.2 | 95472 | SINAPI | VASO SANITARIO SIFONADO CONVENCIONAL PARA PCD SEM FURO FRONTAL COM LOUÇA BRANCA SEM ASSENTO, INCLUSO CONJUNTO DE LIGAÇÃO PARA BACIA SANITÁRIA AJUSTÁVEL - FORNECIMENTO E INSTALAÇÃO. AF_01/2020 | UN | 8 | 657.38 | 821.72 | 6573.76 | 0.08912%
20.10.3 | 190884 | SBC | ASSENTO SANITARIO ELEVADO ALMOFADADO 16,5CM - ASTRA | UN | 8 | 288.26 | 360.32 | 2882.56 | 0.03908%
20.10.4 | 12511 | ORSE | DISPENSER, EM PLÁSTICO, PARA PAPEL HIGIÊNICO EM ROLO | un | 40 | 49.43 | 61.78 | 2471.2 | 0.0335%
20.10.5 | 4286 | ORSE | DISPENSER PARA SABONETE LÍQUIDO | un | 20 | 117.78 | 147.22 | 2944.4 | 0.03992%
20.10.6 | 2013 | ORSE | MICTÓRIO DE LOUÇA COM SIFÃO INTEGRADO (DECA REF M712), ENGATE CROMADO (DECA REF C4606180) E REGISTRO DE PRESSÃO (DECA LINHA C40 REF1416) OU SIMILARES | un | 14 | 538.53 | 673.16 | 9424.24 | 0.1278%
20.10.7 | 3781 | ORSE | CUBA DE SOBREPOR (DECA LINHA CARRARA REF.L34 OU SIMILAR) | un | 40 | 230.93 | 288.66 | 11546.4 | 0.1565%
20.10.8 | 12208 | ORSE | PORTA PAPEL TOALHA PARA PAPEL INTERFOLHA 2 OU 3 DOBRAS, INJETADO COM A FRENTE EM PLÁSTICO ABS BRANCO, COM VISOR FRONTAL PARA CONTROLE DE SUBSTITUIÇÃO DO PAPEL INTERFOLHA E FUNDO EM PLÁSTICO ABS CINZA. | un | 20 | 96.87 | 121.08 | 2421.6 | 0.03283%
20.10.9 | 5063 | ORSE | CHUVEIRO ALTA SEGURANÇA (ANTI-VANDALISMO), PASSANTE P/PAREDE ESP=200-300MM, DOCOL OU SIMILAR | un | 42 | 553.44 | 691.8 | 29055.6 | 0.3939%
20.10.10 | 8492 | ORSE | BARRA DE APOIO, RETA, FIXA, EM AÇO INOX, L=80CM, D=1 1/2", JACKWAL OU SIMILAR | un | 30 | 147.84 | 184.8 | 5544 | 0.07516%
20.10.11 | 12124 | ORSE | BARRA DE APOIO, ANGULAR, FIXA, EM AÇO INOX, L=84CM, D=1 1/2", JACKWAL OU SIMILAR | un | 12 | 147.84 | 184.8 | 2217.6 | 0.03006%
20.10.12 | 10100 | ORSE | TORNEIRA DE PAREDE, CROMADA, FECHAMENTO AUTOMÁTICO, BIOPRESS, REF. 1182-BIO, DA FABRIMAR OU SIMILAR | un | 48 | 195.23 | 244.03 | 11713.44 | 0.1588%
20.10.13 | 9173 | ORSE | DUCHA MANUAL COM REGISTRO, LINHA ASPEN, REF. 1984 C35 ACT, DA DECA OU SIMILAR | un | 40 | 199.03 | 248.78 | 9951.2 | 0.1349%
20.10.14 | 85005 | SINAPI | ESPELHO CRISTAL, ESPESSURA 4MM, COM PARAFUSOS DE FIXACAO, SEM MOLDURA | m² | 9 | 466.94 | 583.67 | 5253.03 | 0.07121%
20.10.15 | 11150 | ORSE | BANCADA EM GRANITO VERDE UBATUBA, E = 2CM | m² | 46 | 395.36 | 494.2 | 22733.2 | 0.3082%
20.10.16 | 11365 | ORSE | DIVISÓRIA EM GRANITO VERDE UBATUBA, POLIDO DOS DOIS LADOS, ACABAMENTO BOLEADO, E= 2CM, ASSENTADO COM ARGAMASSA TRACO 1:4, ARREMATE EM CIMENTO BRANCO, EXCLUSIVE FERRAGENS | m² | 126.36 | 405.26 | 506.57 | 64010.18 | 0.8677%
20.10.17 | 86919 | SINAPI | TANQUE DE LOUÇA BRANCA COM COLUNA, 30L OU EQUIVALENTE, INCLUSO SIFÃO FLEXÍVEL EM PVC, VÁLVULA METÁLICA E TORNEIRA DE METAL CROMADO PADRÃO MÉDIO - FORNECIMENTO E INSTALAÇÃO. AF_01/2020 | UN | 2 | 680.18 | 850.22 | 1700.44 | 0.02305%
20.10.18 | 190304 | SEDOP | LAVATÓRIO DE LOUÇA S/ COLUNA (INCL. TORN.SIFÃO E VÁLVULA )-PNE | UN | 8 | 714.59 | 893.23 | 7145.84 | 0.09687%
20.10.19 | 3682 | ORSE | TORNEIRA CROMADA PARA TANQUE/JARDIM, 1/2", REF.1153 C39, DECA OU SIMILAR | un | 20 | 61.79 | 77.23 | 1544.6 | 0.02094%
20.11 |  |  | SUBESTAÇÃO 300 KVA |  |  |  |  | 85392.52 | 1.158%
20.11.1 | 2849 | ORSE | CABO DE ALUMINIO NU ASC/CA 7 FIOS - 1/0 AWG - FORNECIMENTO | kg | 30 | 23.02 | 28.77 | 863.1 | 0.0117%
20.11.2 | 11196 | ORSE | CABO COBRE FLEXÍVEL, NÃO HOLOGENADO, 95,0MM2 - 0,6/1KV / 90º | m | 120 | 98.36 | 122.95 | 14754 | 0.2%
20.11.3 | 96974 | SINAPI | CORDOALHA DE COBRE NU 50 MM², NÃO ENTERRADA, COM ISOLADOR - FORNECIMENTO E INSTALAÇÃO. AF_12/2017 | M | 60 | 45.88 | 57.35 | 3441 | 0.04665%
20.11.4 | 071158 | AGETOP CIVIL | CURVA DE 90 GRAUS AÇO GALVANIZADO DIÂMETRO 4" | Un | 4 | 143.27 | 179.08 | 716.32 | 0.009711%
20.11.5 | 071258 | AGETOP CIVIL | ELETRODUTO EM AÇO ZINCADO DIÂMETRO 4" | M | 15 | 100.59 | 125.73 | 1885.95 | 0.02557%
20.11.6 | 93008 | SINAPI | ELETRODUTO RÍGIDO ROSCÁVEL, PVC, DN 50 MM (1 1/2") - FORNECIMENTO E INSTALAÇÃO. AF_12/2015 | M | 20 | 9.29 | 11.61 | 232.2 | 0.003148%
20.11.7 | 3271 | ORSE | FORNECIMENTO DE ARRUELA GALVANIZADA, QUADRADA, 18 X 38 MM | un | 18 | 0.74 | 0.92 | 16.56 | 0.0002245%
20.11.8 | 3326 | ORSE | FORNECIMENTO DE CONECTOR CUNHA 4-2 AWG - 6 A 1/0 | un | 12 | 29.77 | 37.21 | 446.52 | 0.006053%
20.11.9 | 11770 | ORSE | CONECTOR PARAFUSO FENDIDO PARA CABO DE 70MM2 - FORNECIMENTO E INSTALACAO | un | 6 | 12.4 | 15.5 | 93 | 0.001261%
20.11.10 | 1060374 | CAERN | CHAVE SECCIONADORA TRIPOLAR 15KV - 400A, COM PORTA FUSIVEL INCORPORADO | UN | 6 | 2194.04 | 2742.55 | 16455.3 | 0.2231%
20.11.11 | 071271 | AGETOP CIVIL | ELO FUSIVEL 10 K - 15 KV | Un | 3 | 8.26 | 10.32 | 30.96 | 0.0004197%
20.11.12 | 3327 | ORSE | FORNECIMENTO DE ELO FUSÍVEL TIPO 12 H, COMP.= 500MM | un | 3 | 7.59 | 9.48 | 28.44 | 0.0003855%
20.11.13 | ELE-HAS-005 | SETOP | HASTE DE AÇO COBREADA PARA ATERRAMENTO DIÂMETRO 3/4"X 3000 MM,CONFORME PADRÕES TELEBRÁS | U | 6 | 72.24 | 90.3 | 541.8 | 0.007345%
20.11.14 | 4025 | ORSE | CRUZETA EM CONCRETO ARMADO, TIPO "T", 1900MM - FORNECIMENTO | Un | 5 | 128 | 160 | 800 | 0.01085%
20.11.15 | 2909 | ORSE | FORNECIMENTO DE PARAFUSO CABEÇA ABAULADA 16 X 45MM | un | 6 | 3.69 | 4.61 | 27.66 | 0.000375%
20.11.16 | 2908 | ORSE | FORNECIMENTO DE PARAFUSO CABEÇA ABAULADA 16 X 250MM | un | 6 | 7.15 | 8.93 | 53.58 | 0.0007264%
20.11.17 | 9915 | ORSE | FORNECIMENTO E INSTALAÇÃO DE PÁRA-RAIO DE DISTRIBUIÇÃO POLIMÉRICO 12KV, C/ DESLIGAMENTO AUTOMÁTICO, RESIST. NÃO LINEAR | un | 3 | 228.45 | 285.56 | 856.68 | 0.01161%
20.11.18 | 3467 | ORSE | FORNECIMENTO E INSTALAÇÕA DE ISOLADOR DE PINO DE VIDRO MULTI-CORPO P/ 15 KV | un | 3 | 62.91 | 78.63 | 235.89 | 0.003198%
20.11.19 | 73857/005 | SINAPI | TRANSFORMADOR DISTRIBUICAO 300KVA TRIFASICO 60HZ CLASSE 15KV IMERSO EM ÓLEO MINERAL FORNECIMENTO E INSTALACAO | UN | 1 | 18638.14 | 23297.67 | 23297.67 | 0.3158%
20.11.20 | 2834 | ORSE | FORNECIMENTO DE ALÇA PREFORMADA DE ALUMÍNIO P/ CA 1/0 AWG | un | 6 | 15.4 | 19.25 | 115.5 | 0.001566%
20.11.21 | 2884 | ORSE | FORNECIMENTO DE GANCHO DE OLHAL C/ FURO 18 MM | un | 6 | 11.9 | 14.87 | 89.22 | 0.001209%
20.11.22 | 2899 | ORSE | FORNECIMENTO DE MANILHA SAPATILHA EM FERRO NODULAR GALVANIZADO | un | 6 | 16.3 | 20.37 | 122.22 | 0.001657%
20.11.23 | 3066 | ORSE | FORNECIMENTO DE ISOLADOR DE DISCO POLIMÉRICO 15 KV | un | 6 | 83.1 | 103.87 | 623.22 | 0.008449%
20.11.24 | 2841 | ORSE | FORNECIMENTO DE ARAME DE FERRO GALVANIZADO 12 BWG | kg | 5 | 15.2 | 19 | 95 | 0.001288%
20.11.25 | 486 | ORSE | FORNECIMENTO E INSTALAÇÃO DE CAIXA PARA MEDIÇÃO INDIRETA PADRÃO ENERGISA (1.50 X 0.60 X 0.30 M) | un | 1 | 1194.8 | 1493.5 | 1493.5 | 0.02025%
20.11.26 | 95734 | SINAPI | LUVA PARA ELETRODUTO, PVC, SOLDÁVEL, DN 32 MM (1), APARENTE, INSTALADA EM TETO - FORNECIMENTO E INSTALAÇÃO. AF_11/2016_P | UN | 3 | 4.5 | 5.62 | 16.86 | 0.0002286%
20.11.27 | 12457 | ORSE | TERMINAL DE COMPRESSÃO 2 FUROS PARA CABO DE 95 MM2 - FORNECIMENTO E INSTALAÇÃO | un | 10 | 19.53 | 24.41 | 244.1 | 0.003309%
20.11.28 | 12456 | ORSE | TERMINAL DE COMPRESSÃO 2 FUROS PARA CABO DE 185 MM2 - FORNECIMENTO E INSTALAÇÃO | un | 16 | 40.67 | 50.83 | 813.28 | 0.01103%
20.11.29 | 12458 | ORSE | TERMINAL DE COMPRESSÃO 2 FUROS PARA CABO DE 50 MM2 - FORNECIMENTO E INSTALAÇÃO | un | 6 | 11.72 | 14.65 | 87.9 | 0.001192%
20.11.30 | 2955 | ORSE | FORNECIMENTO DE SUPORTE P/ TRANSFORMADOR EM POSTE DT | un | 1 | 116.1 | 145.12 | 145.12 | 0.001967%
20.11.31 | 2884 | ORSE | FORNECIMENTO DE GANCHO DE OLHAL C/ FURO 18 MM | un | 6 | 11.9 | 14.87 | 89.22 | 0.001209%
20.11.32 | 3332 | ORSE | FORNECIMENTO DE PORCA OLHAL EM AÇO CARBONO 16 MM | un | 12 | 11.99 | 14.98 | 179.76 | 0.002437%
20.11.33 | 11776 | ORSE | POSTE DE CONCRETO DUPLO T (DT) 11/1000 - FORNECIMENTO E ASSENTAMENTO | un | 1 | 1653.02 | 2066.27 | 2066.27 | 0.02801%
20.11.34 | 4718 | ORSE | CAIXA DE INSPEÇÃO EM PVC 300MM | un | 1 | 335.31 | 419.13 | 419.13 | 0.005682%
20.11.35 | 11083 | ORSE | CAIXA DE PASSAGEM EM ALVENARIA DE TIJOLOS MACIÇOS ESP. = 0,12M, DIM. INT. = 0.40 X 0.40 X 0.30M, COM BRITA E GRELHA EM FERRO FUNDIDO | un | 1 | 228.43 | 285.53 | 285.53 | 0.003871%
20.11.36 | 10326 | ORSE | DISJUNTOR TERMOMAGNETICO TRIPOLAR 500 A, PADRÃO DIN (EUROPEU - LINHA BRANCA), 65KA | un | 1 | 2844.68 | 3555.85 | 3555.85 | 0.0482%
20.11.37 | 4015 | ORSE | FITA ISOLANTE ALTA FUSÃO 19 MM X 10 M - FORNECIMENTO | Un | 6 | 12.6 | 15.75 | 94.5 | 0.001281%
20.11.38 | 3999 | ORSE | FITA EM AÇO INOX, FUSIMEC OU SIMILAR - FORNECIMENTO | M | 25 | 3.99 | 4.98 | 124.5 | 0.001688%
20.11.39 | 7379 | ORSE | FORNECIMENTO E INSTALAÇÃO DE BUCHA DE PASSAGEM INTERNA/INTERNA, EM PORCELANA, CLASSE 15 KV, CORRENTE 200A (NBI 95 KV), INCLUSO SUPORTE P/BUCHA | un | 6 | 537.45 | 671.81 | 4030.86 | 0.05464%
20.11.40 | 83490 | SINAPI | CHAVE FACA TRIPOLAR BLINDADA 250V/30A - FORNECIMENTO E INSTALACAO | UN | 3 | 223.64 | 279.55 | 838.65 | 0.01137%
20.11.41 | 9913 | ORSE | FORNECIMENTO E INSTALAÇÃO DE CHAVE SECCIONADORA TRIPOLAR 15KV - 400A | un | 2 | 2034.28 | 2542.85 | 5085.7 | 0.06894%
21 |  |  | ENTREGA DE OBRA E LIMPEZA FINAL |  |  |  |  | 24037.76 | 0.3259%
21.1 | 9537 | SINAPI | LIMPEZA FINAL DA OBRA | m² | 3150 | 1.95 | 2.43 | 7654.5 | 0.1038%
21.2 | 10033 | ORSE | RETIRADA DE ENTULHO DA OBRA UTILIZANDO CAIXA COLETORA CAPACIDADE 5 M3 | m³ | 601 | 21.81 | 27.26 | 16383.26 | 0.2221%
[5 empty] | Total sem BDI |  | 5901283.18
[5 empty] | Total do BDI |  | 1475320.79
[5 empty] | Total Geral |  | 7376603.97

## BDI
SESI-SERVIÇO SOCIAL DA INDUSTRIA
CONSTRUÇÃO UNIDADE QUALIDADE VIDA SESI ROSARIO
ENCARGOS SOCIAIS DESONERADOS
HORISTA=85,18%
MENSALISTA=48,85%
B.D.I.PADRÃO =25,00%
B.D.I.EQUIPAMENTOS=16,00%
DATA REFERÊNCIA TÉCNICA: NOVEMBRO/2020
COMPOSIÇÃO DO BDI
BDI - OBRA
ITEM | DISCRIMINAÇÃO | PERC. (%)
Despesas Indiretas
S+G | Seguro e Garantia | 0.8%
R | Riscos e Imprevistos | 0.9%
DF | Despesas Financeiras | 0.8%
AC | Administração Central | 2.245%
Total do Grupo A = |  | 4.745%
Benefício
L | LUCRO | 6%
Total do Grupo B = |  | 6%
Impostos
I | PIS / PASEP | 0.65%
| COFINS | 3%
| ISS | 3%
| CPRB | 4.5%
Total do Grupo C = |  | 11.15%
Fórmula Para Cálculo do B.D.I
Bonificação Sobre Despesas indiretas (B.D.I) = |  | 25%

## BDI equipamentos
SESI-SERVIÇO SOCIAL DA INDUSTRIA
CONSTRUÇÃO UNIDADE QUALIDADE VIDA SESI ROSARIO
ENCARGOS SOCIAIS DESONERADOS
HORISTA=85,18%
MENSALISTA=48,85%
B.D.I.PADRÃO =25,00%
B.D.I.EQUIPAMENTOS=16,00%
DATA REFERÊNCIA TÉCNICA: NOVEMBRO/2020
COMPOSIÇÃO DO BDI
BDI - EQUIPAMENTOS
ITEM | DISCRIMINAÇÃO | PERC. (%)
Despesas Indiretas
S+G | Seguro e Garantia | 0.25%
R | Riscos e Imprevistos | 0.25%
DF | Despesas Financeiras | 0.2%
AC | Administração Central | 0.34%
Total do Grupo A = |  | 1.04%
Benefício
L | LUCRO | 2%
Total do Grupo B = |  | 2%
Impostos
I | PIS / PASEP | 0.65%
| COFINS | 3%
| ISS | 3%
| CPRB | 4.5%
Total do Grupo C = |  | 11.15%
Fórmula Para Cálculo do B.D.I
Bonificação Sobre Despesas indiretas (B.D.I) = |  | 16%

## ENCARGOS SOCIAIS
SESI-SERVIÇO SOCIAL DA INDUSTRIA
CONSTRUÇÃO UNIDADE QUALIDADE VIDA SESI ROSARIO
ENCARGOS SOCIAIS DESONERADOS
HORISTA=85,18%
MENSALISTA=48,85%
B.D.I.PADRÃO =25,00%
B.D.I.EQUIPAMENTOS=16,00%
DATA REFERÊNCIA TÉCNICA: NOVEMBRO/2020
COMPOSIÇÃO DOS ENCARGOS SOCIAIS
|  | HORISTA (%) | MENSALISTA (%)
GRUPO A
A1 | INSS | 0% | 0%
A2 | SESI | 1.5% | 1.5%
A3 | SENAI | 1% | 1%
A4 | INCRA | 0.2% | 0.2%
A5 | SEBRAE | 0.6% | 0.6%
A6 | Sálario Educação | 2.5% | 2.5%
A7 | Seguro Contra Acidente de Trabalho | 3% | 3%
A8 | FGTS | 8% | 8%
A9 | SECONCI | 1% | 1%
A | TOTAL DO GRUPO A | 17.8% | 17.8%
GRUPO B
B1 | Repouso Remunerado | 17.87% | 0%
B2 | Feriados | 3.95% | 0%
B3 | Auxilio Enfermidade | 0.89% | 0.69%
B4 | 13º Salário | 10.73% | 8.33%
B5 | Licença Paternidade | 0.07% | 0.06%
B6 | Faltas Justificadas | 0.72% | 0.56%
B7 | Dias de chuva | 1.46% | 0%
B8 | Auxilio acidente de Trabalho | 0.11% | 0.09%
B9 | Férias Gozadas | 7.42% | 5.76%
B10 | Salario Maternidade | 0.03% | 0.03%
B | TOTAL GRUPO B | 43.25% | 15.52%
GRUPO C
C1 | Aviso Prévio Indenizado | 4.72% | 3.67%
C2 | Aviso Prévio Trabalhado | 0.11% | 0.09%
C3 | Férias Indenizadas | 5.83% | 4.53%
C4 | Depósito de Rescisão Contrato Trabalho sem Justo Causa | 4.97% | 3.86%
C5 | Indenização Adicional | 0.4% | 0.31%
C | TOTAL GRUPO C | 16.03% | 12.46%
GRUPO D
D1 | Reincidência do Grupo A sobre B | 7.7% | 2.763%
D2 | Reincidência de Grupo A sobre Aviso Prévio Trabalhado e Reincidência do FGTS sobre Aviso Prévio Indenizado | 0.3972% | 0.3096%
D | TOTAL GRUPO D | 8.097% | 3.072%
| TOTAL (A+B+C+D) | 85.18% | 48.85%