## Orçamento Sintético
SENAI-SERVIÇO NACIONAL DE APRENDIZAGEM INDUSTRIAL
CONSTRUÇÃO DE TELHADOS PARA INSTALAÇÃO DE PLACAS VOLTAICAS E REFORMA SENAI LAB - SENAI IMPERATRIZ
ENCARGOS SOCIAIS DESONERADOS
| HORISTA=85,68% |  | MENSALISTA=49,33% | B.D.I.PADRÃO =25,00%
DATA REFERÊNCIA TÉCNICA: ABRIL/2021
Planilha Orçamentária Sintética
Item | Código | Banco | Descrição | Und | Quant. | Valor Unit . | Valor Unit com BDI | Total | Peso (%)
1 |  |  | CONSTRUÇÃO DE TELHADOS PARA INSTALAÇÃO DE PLACAS FOTOVOLTAICAS E REFORMA SENAI LAB |  |  |  |  | 119837.1 | 100%
1.1 |  |  | SERVIÇOS INICIAS |  |  |  |  | 14855.84 | 12.4%
1.1.1 | 104 | Próprio | ADMINISTRAÇÃO LOCAL DA OBRA | MES | 2 | 4110.1 | 5137.62 | 10275.24 | 8.574%
1.1.2 | 07/2022 | Próprio | TAXA DE ART - CREA/CAU | VB | 1 | 135.54 | 169.42 | 169.42 | 0.1414%
1.1.3 | 98459 | SINAPI | TAPUME COM TELHA METÁLICA. AF_05/2018 | m² | 20 | 103.25 | 129.06 | 2581.2 | 2.154%
1.1.4 | 73847/001 | SINAPI | ALUGUEL CONTAINER/ESCRIT INCL INST ELET LARG=2,20 COMP=6,20M ALT=2,50M CHAPA ACO C/NERV TRAPEZ FORRO C/ISOL TERMO/ACUSTICO CHASSIS REFORC PISO COMPENS NAVAL EXC TRANSP/CARGA/DESCARGA | MES | 2 | 585.93 | 732.41 | 1464.82 | 1.222%
1.1.5 | 018504 | SBC | ALUGUEL MENSAL ANDAIME TUBULAR ATE ALTURA 3,0 METROS | MES | 2 | 146.07 | 182.58 | 365.16 | 0.3047%
1.2 |  |  | COBERTURA PARA PLACAS FOTOVOLTAÍCAS |  |  |  |  | 52553.38 | 43.85%
1.2.1 |  |  | ESTRUTURAS/ALVENARIA |  |  |  |  | 28764.75 | 24%
1.2.1.1 | 93358 | SINAPI | ESCAVAÇÃO MANUAL DE VALA COM PROFUNDIDADE MENOR OU IGUAL A 1,30 M. AF_02/2021 | m³ | 4.32 | 55.85 | 69.81 | 301.57 | 0.2516%
1.2.1.2 | 96995 | SINAPI | REATERRO MANUAL APILOADO COM SOQUETE. AF_10/2017 | m³ | 3.9 | 33.86 | 42.32 | 165.04 | 0.1377%
1.2.1.3 | 101820 | SINAPI | RECOMPOSIÇÃO DE PAVIMENTO EM PISO INTERTRAVADO SEXTAVADO, COM REAPROVEITAMENTO DOS BLOCOS SEXTAVADO, PARA O FECHAMENTO DE VALAS. AF_12/2020 | m² | 40.1 | 27.31 | 34.13 | 1368.61 | 1.142%
1.2.1.4 | 94975 | SINAPI | CONCRETO FCK = 15MPA, TRAÇO 1:3,4:3,5 (CIMENTO/ AREIA MÉDIA/ BRITA 1) - PREPARO MANUAL. AF_07/2016 | m³ | 0.44 | 409.69 | 512.11 | 225.32 | 0.188%
1.2.1.6 | 95952 | SINAPI | (COMPOSIÇÃO REPRESENTATIVA) EXECUÇÃO DE ESTRUTURAS DE CONCRETO ARMADO CONVENCIONAL, PARA EDIFICAÇÃO HABITACIONAL MULTIFAMILIAR (PRÉDIO), FCK = 25 MPA. AF_01/2017 | m³ | 4.81 | 1925.08 | 2406.35 | 11574.54 | 9.659%
1.2.1.6 | 87477 | SINAPI | ALVENARIA DE VEDAÇÃO DE BLOCOS CERÂMICOS FURADOS NA VERTICAL DE 9X19X39CM (ESPESSURA 9CM) DE PAREDES COM ÁREA LÍQUIDA MAIOR OU IGUAL A 6M² SEM VÃOS E ARGAMASSA DE ASSENTAMENTO COM PREPARO EM BETONEIRA. AF_06/2014 | m² | 87.8 | 42.77 | 53.46 | 4693.78 | 3.917%
1.2.1.7 | 87897 | SINAPI | CHAPISCO APLICADO EM ALVENARIA (SEM PRESENÇA DE VÃOS) E ESTRUTURAS DE CONCRETO DE FACHADA, COM EQUIPAMENTO DE PROJEÇÃO. ARGAMASSA TRAÇO 1:3 COM PREPARO EM BETONEIRA 400 L. AF_06/2014 | m² | 175.6 | 4.6 | 5.75 | 1009.7 | 0.8426%
1.2.1.8 | 87548 | SINAPI | MASSA ÚNICA, PARA RECEBIMENTO DE PINTURA, EM ARGAMASSA TRAÇO 1:2:8, PREPARO MANUAL, APLICADA MANUALMENTE EM FACES INTERNAS DE PAREDES, ESPESSURA DE 10MM, COM EXECUÇÃO DE TALISCAS. AF_06/2014 | m² | 175.6 | 18.56 | 23.2 | 4073.92 | 3.4%
1.2.1.9 | 88485 | SINAPI | APLICAÇÃO DE FUNDO SELADOR ACRÍLICO EM PAREDES, UMA DEMÃO. AF_06/2014 | m² | 175.6 | 1.81 | 2.26 | 396.85 | 0.3312%
1.2.1.10 | 88489 | SINAPI | APLICAÇÃO MANUAL DE PINTURA COM TINTA LÁTEX ACRÍLICA EM PAREDES, DUAS DEMÃOS. AF_06/2014 | m² | 175.6 | 12.01 | 15.01 | 2635.75 | 2.199%
1.2.1.11 | 88497 | SINAPI | APLICAÇÃO E LIXAMENTO DE MASSA LÁTEX EM PAREDES, DUAS DEMÃOS. AF_06/2014 | m² | 175.6 | 10.57 | 13.21 | 2319.67 | 1.936%
1.2.2 |  |  | COBERTURAS |  |  |  |  | 20981.18 | 17.51%
1.2.2.1 | EST-MET-035 | SETOP | FORNECIMENTO, FABRICAÇÃO, TRANSPORTE E MONTAGEM DE ESTRUTURA METÁLICA PARA TELHADO SOBRE LAJE PARA TELHAS METÁLICAS, INCLUSIVE PINTURA PRIMER | m² | 60 | 50.7 | 63.37 | 3802.2 | 3.173%
1.2.2.2 | 100761 | SINAPI | PINTURA COM TINTA ALQUÍDICA DE ACABAMENTO (ESMALTE SINTÉTICO FOSCO) PULVERIZADA SOBRE SUPERFÍCIES METÁLICAS (EXCETO PERFIL) EXECUTADO EM OBRA (02 DEMÃOS). AF_01/2020 | m² | 60 | 33.94 | 42.42 | 2545.2 | 2.124%
1.2.2.3 | 236 | ORSE | Telhamento com telha de fibrocimento ondulada esp = 8mm | m² | 53 | 53.17 | 66.46 | 3522.38 | 2.939%
1.2.2.4 | 023343 | SBC | TELHADO-COBERTURA TELHA CERAMICA C/ESTRUTURA MADEIRA DE LEI | m² | 30 | 215.19 | 268.98 | 8069.4 | 6.734%
1.2.2.5 | 94213 | SINAPI | TELHAMENTO COM TELHA DE AÇO/ALUMÍNIO E = 0,5 MM, COM ATÉ 2 ÁGUAS, INCLUSO IÇAMENTO. AF_07/2019 | m² | 30 | 81.12 | 101.4 | 3042 | 2.538%
1.2.3 |  |  | ESQUADRIAS |  |  |  |  | 1792.25 | 1.496%
1.2.3.1 | 91341 | SINAPI | PORTA EM ALUMÍNIO DE ABRIR TIPO VENEZIANA COM GUARNIÇÃO, FIXAÇÃO COM PARAFUSOS - FORNECIMENTO E INSTALAÇÃO. AF_12/2019 | m² | 1.9 | 498.99 | 623.73 | 1185.08 | 0.9889%
1.2.3.2 | 94570 | SINAPI | JANELA DE ALUMÍNIO DE CORRER COM 2 FOLHAS PARA VIDROS, COM VIDROS, BATENTE, ACABAMENTO COM ACETATO OU BRILHANTE E FERRAGENS. EXCLUSIVE ALIZAR E CONTRAMARCO. FORNECIMENTO E INSTALAÇÃO. AF_12/2019 | m² | 1.5 | 323.83 | 404.78 | 607.17 | 0.5067%
1.2.4 |  |  | PISO |  |  |  |  | 1015.2 | 0.8472%
1.2.4.1 | 101749 | SINAPI | PISO CIMENTADO, TRAÇO 1:3 (CIMENTO E AREIA), ACABAMENTO LISO, ESPESSURA 4,0 CM, PREPARO MECÂNICO DA ARGAMASSA. AF_09/2020 | m² | 20 | 40.61 | 50.76 | 1015.2 | 0.8472%
1.3 |  |  | SENAI LAB |  |  |  |  | 52427.88 | 43.75%
1.3.1 |  |  | DEMOLIÇÕES E RETIRADAS |  |  |  |  | 4584.49 | 3.826%
1.3.1.1 | 97622 | SINAPI | DEMOLIÇÃO DE ALVENARIA DE BLOCO FURADO, DE FORMA MANUAL, SEM REAPROVEITAMENTO. AF_12/2017 | m³ | 5.5 | 37.11 | 46.38 | 255.09 | 0.2129%
1.3.1.2 | 4943 | ORSE | Remoção de telhamento com telhas onduladas fibrocimento ou aluminio | m² | 20 | 7.59 | 9.48 | 189.6 | 0.1582%
1.3.1.3 | 12 | ORSE | Demolição de forros | m² | 100 | 6.45 | 8.06 | 806 | 0.6726%
1.3.1.4 | 97622 | SINAPI | DEMOLIÇÃO DE ALVENARIA DE BLOCO FURADO, DE FORMA MANUAL, SEM REAPROVEITAMENTO. AF_12/2017 | m³ | 49 | 37.11 | 46.38 | 2272.62 | 1.896%
1.3.1.5 | 85334 | SINAPI | RETIRADA DE ESQUADRIAS METALICAS | m² | 3.57 | 14.12 | 17.65 | 63.01 | 0.05258%
1.3.1.6 | 85416 | SINAPI | REMOCAO DE TOMADAS OU INTERRUPTORES ELETRICOS | UN | 2 | 11.74 | 14.67 | 29.34 | 0.02448%
1.3.1.7 | 72224 | SINAPI | DEMOLICAO DE TELHAS CERAMICAS OU DE VIDRO | m² | 30 | 8.47 | 10.58 | 317.4 | 0.2649%
1.3.1.8 | 97635 | SINAPI | DEMOLIÇÃO DE PAVIMENTO INTERTRAVADO, DE FORMA MANUAL, COM REAPROVEITAMENTO. AF_12/2017 | m² | 40.1 | 10.96 | 13.7 | 549.37 | 0.4584%
1.3.1.8 | C1064 | SEINFRA | DEMOLIÇÃO DE PISO CERÂMICO | m² | 6 | 13.61 | 17.01 | 102.06 | 0.08517%
1.3.2 |  |  | ESTRUTURA DE REFORÇO DA PLATIBANDA |  |  |  |  | 5696.95 | 4.754%
1.3.2.1 |  |  | PILARETES EM CONCRETO ARMADO |  |  |  |  | 2786.35 | 2.325%
1.3.2.1.1 | 74254/002 | SINAPI | ARMACAO ACO CA-50, DIAM. 6,3 (1/4) À 12,5MM(1/2) -FORNECIMENTO/ CORTE(PERDA DE 10%) / DOBRA / COLOCAÇÃO. | KG | 82 | 15.06 | 18.82 | 1543.24 | 1.288%
1.3.2.1.2 | 92425 | SINAPI | MONTAGEM E DESMONTAGEM DE FÔRMA DE PILARES RETANGULARES E ESTRUTURAS SIMILARES, PÉ-DIREITO DUPLO, EM CHAPA DE MADEIRA COMPENSADA RESINADA, 6 UTILIZAÇÕES. AF_09/2020 | m² | 12.48 | 54.49 | 68.11 | 850.01 | 0.7093%
1.3.2.1.3 | 73972/001 | SINAPI | CONCRETO FCK=25MPA, VIRADO EM BETONEIRA, SEM LANCAMENTO | m³ | 0.6 | 428.85 | 536.06 | 321.63 | 0.2684%
1.3.2.1.4 | 74157/003 | SINAPI | LANCAMENTO/APLICACAO MANUAL DE CONCRETO EM ESTRUTURAS | m³ | 0.6 | 95.3 | 119.12 | 71.47 | 0.05964%
1.3.2.2 |  |  | CINTAS EM CONCRETO ARMADO |  |  |  |  | 2910.6 | 2.429%
1.3.2.2.1 | 74254/002 | SINAPI | ARMACAO ACO CA-50, DIAM. 6,3 (1/4) À 12,5MM(1/2) -FORNECIMENTO/ CORTE(PERDA DE 10%) / DOBRA / COLOCAÇÃO. | KG | 78.62 | 15.06 | 18.82 | 1479.62 | 1.235%
1.3.2.2.2 | 92425 | SINAPI | MONTAGEM E DESMONTAGEM DE FÔRMA DE PILARES RETANGULARES E ESTRUTURAS SIMILARES, PÉ-DIREITO DUPLO, EM CHAPA DE MADEIRA COMPENSADA RESINADA, 6 UTILIZAÇÕES. AF_09/2020 | m² | 12.98 | 54.49 | 68.11 | 884.06 | 0.7377%
1.3.2.2.3 | 73972/002 | SINAPI | CONCRETO FCK=20MPA, VIRADO EM BETONEIRA, SEM LANCAMENTO | m³ | 0.88 | 410.58 | 513.22 | 451.63 | 0.3769%
1.3.2.2.4 | 74157/003 | SINAPI | LANCAMENTO/APLICACAO MANUAL DE CONCRETO EM ESTRUTURAS | m³ | 0.8 | 95.3 | 119.12 | 95.29 | 0.07952%
1.3.3 |  |  | ALVENARIA E REVESTIMENTOS |  |  |  |  | 7039.81 | 5.874%
1.3.3.1 | 87477 | SINAPI | ALVENARIA DE VEDAÇÃO DE BLOCOS CERÂMICOS FURADOS NA VERTICAL DE 9X19X39CM (ESPESSURA 9CM) DE PAREDES COM ÁREA LÍQUIDA MAIOR OU IGUAL A 6M² SEM VÃOS E ARGAMASSA DE ASSENTAMENTO COM PREPARO EM BETONEIRA. AF_06/2014 | m² | 43 | 42.77 | 53.46 | 2298.78 | 1.918%
1.3.3.2 | 87878 | SINAPI | CHAPISCO APLICADO EM ALVENARIAS E ESTRUTURAS DE CONCRETO INTERNAS, COM COLHER DE PEDREIRO. ARGAMASSA TRAÇO 1:3 COM PREPARO MANUAL. AF_06/2014 | m² | 83 | 3.5 | 4.37 | 362.71 | 0.3027%
1.3.3.3 | 4783 | ORSE | Reboco externo, de parede, com argamassa traço 1:4 (cal / areia), espessura 2,5 cm | m² | 83 | 26.55 | 33.18 | 2753.94 | 2.298%
1.3.3.4 | 95956 | SINAPI | (COMPOSIÇÃO REPRESENTATIVA) EXECUÇÃO DE ESTRUTURAS DE CONCRETO ARMADO, PARA EDIFICAÇÃO HABITACIONAL UNIFAMILIAR TÉRREA (CASA EM EMPREENDIMENTOS), FCK = 25 MPA. AF_01/2017 | m³ | 0.6 | 2165.84 | 2707.3 | 1624.38 | 1.355%
1.3.4 |  |  | PINTURA |  |  |  |  | 11637.04 | 9.711%
1.3.4.1 | 88485 | SINAPI | APLICAÇÃO DE FUNDO SELADOR ACRÍLICO EM PAREDES, UMA DEMÃO. AF_06/2014 | m² | 91 | 1.81 | 2.26 | 205.66 | 0.1716%
1.3.4.2 | 96135 | SINAPI | APLICAÇÃO MANUAL DE MASSA ACRÍLICA EM PAREDES EXTERNAS DE CASAS, DUAS DEMÃOS. AF_05/2017 | m² | 91 | 18.86 | 23.57 | 2144.87 | 1.79%
1.3.4.3 | 88489 | SINAPI | APLICAÇÃO MANUAL DE PINTURA COM TINTA LÁTEX ACRÍLICA EM PAREDES, DUAS DEMÃOS. AF_06/2014 | m² | 393 | 12.01 | 15.01 | 5898.93 | 4.922%
1.3.4.4 | 74245/001 | SINAPI | PINTURA ACRILICA EM PISO CIMENTADO DUAS DEMAOS | m² | 158 | 13.05 | 16.31 | 2576.98 | 2.15%
1.3.4.5 | 2306 | ORSE | Pintura de acabamento com aplicação de 02 demãos de esmalte sintético sobre superfícies metálicas - R1 | m² | 42 | 15.44 | 19.3 | 810.6 | 0.6764%
1.3.5 |  |  | TELHAMENTO E FORRO |  |  |  |  | 9684.2 | 8.081%
1.3.5.1 | 236 | ORSE | Telhamento com telha de fibrocimento ondulada esp = 8mm | m² | 20 | 53.17 | 66.46 | 1329.2 | 1.109%
1.3.5.2 | 94231 | SINAPI | RUFO EM CHAPA DE AÇO GALVANIZADO NÚMERO 24, CORTE DE 25 CM, INCLUSO TRANSPORTE VERTICAL. AF_07/2019 | M | 20 | 44.92 | 56.15 | 1123 | 0.9371%
1.3.5.5 | 10656 | ORSE | Forro de gesso acartonado, cor branca, placa 1243 x 618mm, marca GYPSUM modelo gessolyne, ou similar - fornecimento | m² | 100 | 57.86 | 72.32 | 7232 | 6.035%
1.3.6 |  |  | INSTALAÇÕES ELÉTRICAS |  |  |  |  | 13022.79 | 10.87%
1.3.6.1 | 73768/010 | SINAPI | CABO TELEFONICO CCI-50 2 PARES (USO INTERNO) - FORNECIMENTO E INSTALACAO | M | 40 | 1.7 | 2.12 | 84.8 | 0.07076%
1.3.6.2 | 83417 | SINAPI | CABO DE COBRE ISOLAMENTO TERMOPLASTICO 0,6/1KV 2,5MM2 ANTI-CHAMA - FORNECIMENTO E INSTALACAO | M | 200 | 5.25 | 6.56 | 1312 | 1.095%
1.3.6.3 | 83419 | SINAPI | CABO DE COBRE ISOLAMENTO TERMOPLASTICO 0,6/1KV 6MM2 ANTI-CHAMA - FORNECIMENTO E INSTALACAO | M | 80 | 9.35 | 11.68 | 934.4 | 0.7797%
1.3.6.4 | 7139 | ORSE | Ponto para cabeamento estruturado embutido, com eletroduto pvc rígido Ø 3/4" c/cabo UTP 4 pares cat. 6 | pt | 3 | 277.09 | 346.36 | 1039.08 | 0.8671%
1.3.6.5 | C4526 | SEINFRA | PATCH CABLE EXTRA-FLEXÍVEL RJ-45/RJ-45 DE 2,50m | UN | 5 | 20.41 | 25.51 | 127.55 | 0.1064%
1.3.6.6 | 73613 | SINAPI | ELETRODUTO DE PVC RIGIDO ROSCAVEL DN 20MM (3/4") INCL CONEXOES, FORNECIMENTO E INSTALACAO | M | 15 | 13.26 | 16.57 | 248.55 | 0.2074%
1.3.6.7 | 93144 | SINAPI | PONTO DE UTILIZAÇÃO DE EQUIPAMENTOS ELÉTRICOS, RESIDENCIAL, INCLUINDO SUPORTE E PLACA, CAIXA ELÉTRICA, ELETRODUTO, CABO, RASGO, QUEBRA E CHUMBAMENTO. AF_01/2016 | UN | 2 | 202.41 | 253.01 | 506.02 | 0.4223%
1.3.6.8 | 93141 | SINAPI | PONTO DE TOMADA RESIDENCIAL INCLUINDO TOMADA 10A/250V, CAIXA ELÉTRICA, ELETRODUTO, CABO, RASGO, QUEBRA E CHUMBAMENTO. AF_01/2016 | UN | 2 | 142.79 | 178.48 | 356.96 | 0.2979%
1.3.6.9 | 74131/004 | SINAPI | QUADRO DE DISTRIBUICAO DE ENERGIA DE EMBUTIR, EM CHAPA METALICA, PARA 18 DISJUNTORES TERMOMAGNETICOS MONOPOLARES, COM BARRAMENTO TRIFASICO E NEUTRO, FORNECIMENTO E INSTALACAO | UN | 1 | 499.98 | 624.97 | 624.97 | 0.5215%
1.3.6.10 | 72337 | SINAPI | TOMADA PARA TELEFONE DE 4 POLOS PADRAO TELEBRAS - FORNECIMENTO E INSTALACAO | UN | 1 | 22.7 | 28.37 | 28.37 | 0.02367%
1.3.6.11 | 89865 | SINAPI | TUBO, PVC, SOLDÁVEL, DN 25MM, INSTALADO EM DRENO DE AR-CONDICIONADO - FORNECIMENTO E INSTALAÇÃO. AF_12/2014 | M | 12 | 10.62 | 13.27 | 159.24 | 0.1329%
1.3.6.12 | 93654 | SINAPI | DISJUNTOR MONOPOLAR TIPO DIN, CORRENTE NOMINAL DE 16A - FORNECIMENTO E INSTALAÇÃO. AF_10/2020 | UN | 6 | 10.03 | 12.53 | 75.18 | 0.06274%
1.3.6.13 | 93657 | SINAPI | DISJUNTOR MONOPOLAR TIPO DIN, CORRENTE NOMINAL DE 32A - FORNECIMENTO E INSTALAÇÃO. AF_10/2020 | UN | 3 | 11.84 | 14.8 | 44.4 | 0.03705%
1.3.6.14 | 93659 | SINAPI | DISJUNTOR MONOPOLAR TIPO DIN, CORRENTE NOMINAL DE 50A - FORNECIMENTO E INSTALAÇÃO. AF_10/2020 | UN | 1 | 19.18 | 23.97 | 23.97 | 0.02%
1.3.6.15 | 83483 | SINAPI | HASTE DE TERRA CANTONEIRA GALVANIZADA L=2,00M COM CONEXOES | UN | 3 | 51.62 | 64.52 | 193.56 | 0.1615%
1.3.6.16 | 72929 | SINAPI | CORDOALHA DE COBRE NU, INCLUSIVE ISOLADORES - 35,00 MM2 - FORNECIMENTO E INSTALACAO | M | 10 | 56.09 | 70.11 | 701.1 | 0.585%
1.3.6.17 | 72930 | SINAPI | CORDOALHA DE COBRE NU, INCLUSIVE ISOLADORES - 50,00 MM2 - FORNECIMENTO E INSTALACAO | M | 10 | 70.66 | 88.32 | 883.2 | 0.737%
1.3.6.18 | 97.05.140 | CPOS | Suporte de perfil metálico galvanizado | KG | 30 | 18.34 | 22.92 | 687.6 | 0.5738%
1.3.6.20 | 7714 | ORSE | Luminária tipo arandela em aluminio escovado cor branco, linha Decoratta, Magiluz ou similar, inclusive lâmpada | un | 8 | 93.2 | 116.5 | 932 | 0.7777%
1.3.6.22 | 12369 | ORSE | Luminária de sobrepor, (tecnolux ref.FLP-6478/4x20) Tubled corpo/ refletor e aletas fabricadas em chapa de aço tratada e pintada em epoxi branco, para uso de 4 lampadas tubled de 20w | un | 12 | 270.66 | 338.32 | 4059.84 | 3.388%
1.3.8 |  |  | LIMPEZA DA OBRA |  |  |  |  | 762.6 | 0.6364%
1.3.8.1 | 2450 | ORSE | Limpeza geral | m² | 200 | 1.96 | 2.45 | 490 | 0.4089%
1.3.8.2 | 10033 | ORSE | Retirada de entulho da obra utilizando caixa coletora capacidade 5 m3 (local: Aracaju) | m³ | 10 | 21.81 | 27.26 | 272.6 | 0.2275%
[5 empty] | Total sem BDI |  | 95878.11
[5 empty] | Total do BDI |  | 23958.99
[5 empty] | Total Geral |  | 119837.1

## Buttons (2)
SENAI-SERVIÇO NACIONAL DE APRENDIZAGEM INDUSTRIAL
CONSTRUÇÃO DE TELHADOS PARA INSTALAÇÃO DE PLACAS VOLTAICAS E REFORMA SENAI LAB - SENAI IMPERATRIZ
| ENCARGOS SOCIAIS DESONERADOS |  | DATA REFERÊNCIA TÉCNICA: ABRIL/2021
| HORISTA=85,68% |  |  | B.D.I.PADRÃO =25,00%
MENSALISTA=49,33%
Cronograma Físico e Financeiro
Item | Descrição | Total Por Etapa | 30 DIAS | 60 DIAS
1 | SERVIÇOS INICIAS | 100,00% 14.855,84 | 100,00% 14.855,84
2 | COBERTURA PARA PLACAS FOTOVOLTAÍCAS | 100,00% 52.553,38 | 40,00% 21.021,35 | 60,00% 31.532,03
3 | SENAI LAB | 100,00% 52.427,88 | 45,00% 23.592,55 | 55,00% 28.835,33
Porcentagem |  |  | 49,63% | 50,37%
Custo |  |  | 59.469,74 | 60.367,36
Porcentagem Acumulado |  |  | 49,63% | 100,0%
Custo Acumulado |  |  | 59.469,73 | 119.837,10

## ENCARGOS SOCIAIS
SENAI-SERVIÇO NACIONAL DE APRENDIZAGEM INDUSTRIAL
CONSTRUÇÃO DE TELHADOS PARA INSTALAÇÃO DE PLACAS VOLTAICAS E REFORMA SENAI LAB - SENAI IMPERATRIZ
ENCARGOS SOCIAIS DESONERADOS
HORISTA=85,68%
MENSALISTA=49,33%
B.D.I.PADRÃO =25,00%
B.D.I.EQUIPAMENTOS=16,00%
DATA REFERÊNCIA TÉCNICA: ABRIL/2021
COMPOSIÇÃO DOS ENCARGOS SOCIAIS
|  | HORISTA (%) | MENSALISTA (%)
GRUPO A
A1 | INSS | 0% | 0%
A2 | SESI | 1.5% | 1.5%
A3 | SENAI | 1% | 1%
A4 | INCRA | 0.2% | 0.2%
A5 | SEBRAE | 0.6% | 0.6%
A6 | Sálario Educação | 2.5% | 2.5%
A7 | Seguro Contra Acidente de Trabalho | 3% | 3%
A8 | FGTS | 8% | 8%
A9 | SECONCI | 1% | 1%
A | TOTAL DO GRUPO A | 17.8% | 17.8%
GRUPO B
B1 | Repouso Remunerado | 17.87% | 0%
B2 | Feriados | 3.95% | 0%
B3 | Auxilio Enfermidade | 0.86% | 0.67%
B4 | 13º Salário | 10.7% | 8.33%
B5 | Licença Paternidade | 0.07% | 0.06%
B6 | Faltas Justificadas | 0.71% | 0.56%
B7 | Dias de chuva | 1.46% | 0%
B8 | Auxilio acidente de Trabalho | 0.11% | 0.08%
B9 | Férias Gozadas | 14.04% | 10.93%
B10 | Salario Maternidade | 0.03% | 0.03%
B | TOTAL GRUPO B | 49.8% | 20.66%
GRUPO C
C1 | Aviso Prévio Indenizado | 4.44% | 3.46%
C2 | Aviso Prévio Trabalhado | 0.1% | 0.08%
C3 | Férias Indenizadas | 0% | 0%
C4 | Depósito de Rescisão Contrato Trabalho sem Justo Causa | 3.94% | 3.07%
C5 | Indenização Adicional | 0.37% | 0.29%
C | TOTAL GRUPO C | 8.85% | 6.9%
GRUPO D
D1 | Reincidência do Grupo A sobre B | 8.86% | 3.677%
D2 | Reincidência de Grupo A sobre Aviso Prévio Trabalhado e Reincidência do FGTS sobre Aviso Prévio Indenizado | 0.37% | 0.291%
D | TOTAL GRUPO D | 9.23% | 3.969%
| TOTAL (A+B+C+D) | 85.68% | 49.33%

## BDI
SENAI-SERVIÇO NACIONAL DE APRENDIZAGEM INDUSTRIAL
CONSTRUÇÃO DE TELHADOS PARA INSTALAÇÃO DE PLACAS VOLTAICAS E REFORMA SENAI LAB
ENCARGOS SOCIAIS DESONERADOS
HORISTA=85,68%
MENSALISTA=49,33%
B.D.I.PADRÃO =25,00%
B.D.I.EQUIPAMENTOS=16,00%
DATA REFERÊNCIA TÉCNICA: ABRIL/2021
COMPOSIÇÃO DO BDI
BDI - OBRA
ITEM | DISCRIMINAÇÃO | PERC. (%)
Despesas Indiretas
S+G | Seguro e Garantia | 0.8%
R | Riscos e Imprevistos | 0.9%
DF | Despesas Financeiras | 0.8%
AC | Administração Central | 2.245%
Total do Grupo A = |  | 4.745%
Benefício
L | LUCRO | 6%
Total do Grupo B = |  | 6%
Impostos
I | PIS / PASEP | 0.65%
| COFINS | 3%
| ISS | 3%
| CPRB | 4.5%
Total do Grupo C = |  | 11.15%
Fórmula Para Cálculo do B.D.I
Bonificação Sobre Despesas indiretas (B.D.I) = |  | 25%