## Orçamento Sintético
SENAI-SERVIÇO NACIONAL DE APRENDIZAGEM INDUSTRIAL
REFORMA DO AUDITORIO ALBERTO ABDALLA
| ENCARGOS SOCIAIS DESONERADOS |  |  |  |  | DATA REFERÊNCIA TÉCNICA:MAIO/2022
| HORISTA=85,68% |  | MENSALISTA=49,33% | B.D.I.PADRÃO =25,00%
Orçamento Sintético
Item | Código | Banco | Descrição | Und | Quant. | Valor Unit | Valor Unit com BDI | Total | Peso (%)
1 |  |  | INSTALAÇÕES PROVISORIAS |  |  |  |  | 22228.44 | 1.256%
1.1 | 98459 | SINAPI | TAPUME COM TELHA METÁLICA. AF_05/2018 | m² | 40 | 132.23 | 165.28 | 6611.2 | 0.3736%
1.2 | 74209/001 | SINAPI | PLACA DE OBRA EM CHAPA DE ACO GALVANIZADO | m² | 6 | 417.21 | 521.51 | 3129.06 | 0.1768%
1.3 | 93211 | SINAPI | EXECUÇÃO DE REFEITÓRIO EM CANTEIRO DE OBRA EM ALVENARIA, NÃO INCLUSO MOBILIÁRIO E EQUIPAMENTOS. AF_02/2016 | m² | 12 | 554.24 | 692.8 | 8313.6 | 0.4698%
1.4 | 6096 | ORSE | LIGAÇÃO PREDIAL DE ÁGUA EM MURETA DE CONCRETO, PROVISÓRIA OU DEFINITIVA, COM FORNECIMENTO DE MATERIAL, INCLUSIVE MURETA E HIDRÔMETRO, REDE DN 50MM | UN | 1 | 561.32 | 701.65 | 701.65 | 0.03965%
1.5 | 73960/001 | SINAPI | INSTAL/LIGACAO PROVISORIA ELETRICA BAIXA TENSAO P/CANT OBRA OBRA,M3-CHAVE 100A CARGA 3KWH,20CV EXCL FORN MEDIDOR | UN | 1 | 2028.35 | 2535.43 | 2535.43 | 0.1433%
1.6 | CREA/CAU | Próprio | TAXA DE ANOTAÇÃO DE RESPONSABILIDADE TÉCNICA _ CREA/CAU | UN | 3 | 250 | 312.5 | 937.5 | 0.05298%
2 |  |  | LOCAÇÕES |  |  |  |  | 23279.7 | 1.316%
2.1 | 4656 | ORSE | LOCAÇÃO DE CONTAINER - BANHEIRO COM CHUVEIROS E VASOS - 4,30 X 2,30M | mês | 6 | 942.39 | 1177.98 | 7067.88 | 0.3994%
2.2 | 73847/001 | SINAPI | ALUGUEL CONTAINER/ESCRIT INCL INST ELET LARG=2,20 COMP=6,20M ALT=2,50M CHAPA ACO C/NERV TRAPEZ FORRO C/ISOL TERMO/ACUSTICO CHASSIS REFORC PISO COMPENS NAVAL EXC TRANSP/CARGA/DESCARGA | MES | 6 | 648.43 | 810.53 | 4863.18 | 0.2748%
2.4 | 2001004000 | AGESUL | LOCACAO MENSAL DE ANDAIME TIPO FACHADEIRO, CONTENDO PLATAFORMA, SAPATAS AJUSTAVEIS, RODAPES, ESCADA MARINHEIRO E GUARDA CORPO, CONFORME AS NORMAS NBR 6494 E NR 18, INCLUSIVE PRIMEIRA MONTAGEM | m² | 888 | 10.23 | 12.78 | 11348.64 | 0.6413%
3 |  |  | SERVIÇOS INICIAIS |  |  |  |  | 7143 | 0.4037%
3.1 | 016692 | SBC | ATESTADO PPRA (NR9) - ANUAL | UN | 1 | 1200 | 1500 | 1500 | 0.08477%
3.2 | pgr | Próprio | PLANO DE GERENCIAMENTO DE RESÍDUOS DA CONSTRUÇÃO CIVIL (PGCC) | un | 1 | 540 | 675 | 675 | 0.03815%
3.3 | 5152 | ORSE | SINALIZAÇÃO COM CAVALETE PLÁSTICO DESMONTÁVEL | un | 40 | 13.28 | 16.6 | 664 | 0.03752%
3.4 | 5158 | ORSE | SINALIZAÇÃO DIURNA COM TELA TAPUME EM PVC - 10 USOS | m | 800 | 4.31 | 5.38 | 4304 | 0.2432%
4 |  |  | MOBILIZAÇÃO E DESMOBILIZAÇÃO |  |  |  |  | 8272.25 | 0.4675%
4.1 | MOBILIZAÇÃO | Próprio | MOBILIZAÇÃO DE MAQUINAS E EQUIPAMENTOS | UN | 1 | 2601.4 | 3251.75 | 3251.75 | 0.1838%
4.2 | desmobil | Próprio | DESMOBILIZAÇÃO DE MAQUINAS E EQUIPAMENTOS | UNI | 1 | 4016.4 | 5020.5 | 5020.5 | 0.2837%
5 |  |  | ADMINISTRAÇÃO LOCAL |  |  |  |  | 69673.56 | 3.937%
5.1 | ADMLOCAL | Próprio | ADMINISTRAÇÃO LOCAL DA OBRA | MES | 6 | 9289.81 | 11612.26 | 69673.56 | 3.937%
6 |  |  | AUDITÓRIO - ÁREA INTERNA |  |  |  |  | 722121.59 | 40.81%
6.1 |  |  | FOYER |  |  |  |  | 195393.83 | 11.04%
6.1.1 |  |  | DEMOLIÇÃO |  |  |  |  | 6688.35 | 0.378%
6.1.1.1 | 97640 | SINAPI | REMOÇÃO DE FORROS DE DRYWALL, PVC E FIBROMINERAL, DE FORMA MANUAL, SEM REAPROVEITAMENTO. AF_12/2017 | m² | 80.85 | 1.11 | 1.38 | 111.57 | 0.006305%
6.1.1.2 | 13.60.008 | FDE | RETIRADA DE PISO DE GRANITO OU MÁRMORE | m² | 80.85 | 26.81 | 33.51 | 2709.28 | 0.1531%
6.1.1.3 | 12631 | ORSE | RETIRADA DE DIVISÓRIA TIPO NAVAL | m² | 36.21 | 22.71 | 28.38 | 1027.63 | 0.05807%
6.1.1.4 | 022510 | SBC | RETIRADA PORTA DE ACO | m² | 7.56 | 43.02 | 53.77 | 406.5 | 0.02297%
6.1.1.5 | 022658 | SBC | RETIRADA DE VIDROS - FECHAMENTO LATERAL | m² | 4.88 | 23.22 | 29.02 | 141.61 | 0.008003%
6.1.1.6 | 97631 | SINAPI | DEMOLIÇÃO DE ARGAMASSAS, DE FORMA MANUAL, SEM REAPROVEITAMENTO. AF_12/2017 | m² | 142.77 | 2.18 | 2.72 | 388.33 | 0.02195%
6.1.1.7 | 04.09.020 | CPOS | RETIRADA DE ESQUADRIA METÁLICA EM GERAL | m² | 58.12 | 26.2 | 32.75 | 1903.43 | 0.1076%
6.1.2 |  |  | PAVIMENTAÇÃO |  |  |  |  | 16869.35 | 0.9533%
6.1.2.1 | 9396 | ORSE | PISO LAMINADO DE MADEIRA, RÉGUA: 09X190X1200MM, USO COMERCIAL, TRAFEGO INTENSO, PÁTINA BEGE, MARCA DURAFLOOR PREMIUM OU SIMILAR, INCLUSIVE INSTALAÇÃO | m² | 80.85 | 166.92 | 208.65 | 16869.35 | 0.9533%
6.1.3 |  |  | REVESTIMENTO |  |  |  |  | 28398.25 | 1.605%
6.1.3.1 | 87879 | SINAPI | CHAPISCO APLICADO EM ALVENARIAS E ESTRUTURAS DE CONCRETO INTERNAS, COM COLHER DE PEDREIRO. ARGAMASSA TRAÇO 1:3 COM PREPARO EM BETONEIRA 400L. AF_06/2014 | m² | 142.77 | 3.21 | 4.01 | 572.5 | 0.03235%
6.1.3.2 | 87529 | SINAPI | MASSA ÚNICA, PARA RECEBIMENTO DE PINTURA, EM ARGAMASSA TRAÇO 1:2:8, PREPARO MECÂNICO COM BETONEIRA 400L, APLICADA MANUALMENTE EM FACES INTERNAS DE PAREDES, ESPESSURA DE 20MM, COM EXECUÇÃO DE TALISCAS. AF_06/2014 | m² | 142.77 | 27.78 | 34.72 | 4956.97 | 0.2801%
6.1.3.3 | 5057 | ORSE | REVESTIMENTO METÁLICO EM ALUMÍNIO COMPOSTO (ALUCOBOND), E=0,3MM, PINTURA KAYNAR 500 COMPOSTA POR SEIS CAMADAS, INCLUSIVE ESTRUTURA METÁLICA AUXILIAR EM PERFIL DE VIGA "U" DE 2" - FORNECIMENTO E MONTAGEM | m² | 36.21 | 505.25 | 631.56 | 22868.78 | 1.292%
6.1.4 |  |  | ESQUADRIAS |  |  |  |  | 75185.19 | 4.249%
6.1.4.4 | 091518 | SEDOP | PELE DE VIDRO ( PAINEL FIXO) | m² | 58.12 | 1034.9 | 1293.62 | 75185.19 | 4.249%
6.1.5 |  |  | PINTURA |  |  |  |  | 2082.25 | 0.1177%
6.1.5.1 | 88485 | SINAPI | APLICAÇÃO DE FUNDO SELADOR ACRÍLICO EM PAREDES, UMA DEMÃO. AF_06/2014 | m² | 142.77 | 2.15 | 2.68 | 382.62 | 0.02162%
6.1.5.2 | 88489 | SINAPI | APLICAÇÃO MANUAL DE PINTURA COM TINTA LÁTEX ACRÍLICA EM PAREDES, DUAS DEMÃOS. AF_06/2014 | m² | 106.56 | 12.76 | 15.95 | 1699.63 | 0.09605%
6.1.6 |  |  | FORRO |  |  |  |  | 6901.35 | 0.39%
6.1.6.1 | 090805 | SBC | FORRO DE GESSO ACARTONADO LAFARGE GYPSUM FGE | m² | 80.85 | 68.29 | 85.36 | 6901.35 | 0.39%
6.1.7 |  |  | DIVERSOS |  |  |  |  | 7194.54 | 0.4066%
6.1.7.1 | 12168 | ORSE | PORTA CORTA FOGO, 1,50 X 2,10, DE ABRIR, 02 FOLHA, EM CHAPA DE AÇO GALVANIZADO Nº24, BATENTE EM CHAPA Nº18, CLASSE 90, ISOLANTE EM MANTA CERÂMICA INCOMBUSTÍVEL E=5CM, DOBRADIÇAS TIPO HELICOIDAL EM AÇO 1010/1020, E FECHADURA REVERSÍVEL SEM CHAVE | un | 2 | 2877.82 | 3597.27 | 7194.54 | 0.4066%
6.1.8 |  |  | BANHEIROS / FOYER |  |  |  |  | 52074.55 | 2.943%
6.1.8.1 |  |  | DEMOLIÇÕES |  |  |  |  | 3095.95 | 0.175%
6.1.8.1.1 | 17 | ORSE | DEMOLIÇÃO DE REBOCO | m² | 86.46 | 7.25 | 9.06 | 783.32 | 0.04427%
6.1.8.1.2 | 97640 | SINAPI | REMOÇÃO DE FORROS DE DRYWALL, PVC E FIBROMINERAL, DE FORMA MANUAL, SEM REAPROVEITAMENTO. AF_12/2017 | m² | 19.55 | 1.11 | 1.38 | 26.97 | 0.001524%
6.1.8.1.3 | 2095 | ORSE | REMOÇÃO DE VASO SANITÁRIO | un | 5 | 10.58 | 13.22 | 66.1 | 0.003735%
6.1.8.1.4 | 022403 | SBC | RETIRADA CUIDADOSA BANCADA COM REAPROVEITAMENTO | m² | 3.04 | 62.64 | 78.3 | 238.03 | 0.01345%
6.1.8.1.5 | 97644 | SINAPI | REMOÇÃO DE PORTAS, DE FORMA MANUAL, SEM REAPROVEITAMENTO. AF_12/2017 | m² | 9.84 | 6.13 | 7.66 | 75.37 | 0.004259%
6.1.8.1.6 | 97645 | SINAPI | REMOÇÃO DE JANELAS, DE FORMA MANUAL, SEM REAPROVEITAMENTO. AF_12/2017 | m² | 1.95 | 24.24 | 30.3 | 59.08 | 0.003339%
6.1.8.1.7 | 97665 | SINAPI | REMOÇÃO DE LUMINÁRIAS, DE FORMA MANUAL, SEM REAPROVEITAMENTO. AF_12/2017 | UN | 10 | 0.84 | 1.05 | 10.5 | 0.0005934%
6.1.8.1.8 | 022734 | SBC | RETIRADA CUIDADOSA MICTORIO | UN | 2 | 12.74 | 15.92 | 31.84 | 0.001799%
6.1.8.1.9 | 022667 | SBC | REMOCAO CUIDADOSA DE DIVISORIA DE GRANITO | UN | 21.18 | 68.17 | 85.21 | 1804.74 | 0.102%
6.1.8.2 |  |  | FORRO |  |  |  |  | 1919.81 | 0.1085%
6.1.8.2.1 | 96114 | SINAPI | FORRO EM DRYWALL, PARA AMBIENTES COMERCIAIS, INCLUSIVE ESTRUTURA DE FIXAÇÃO. AF_05/2017_P | m² | 19.55 | 78.56 | 98.2 | 1919.81 | 0.1085%
6.1.8.3 |  |  | LOUÇAS E METAIS |  |  |  |  | 24071.84 | 1.36%
6.1.8.3.1 | 12491 | ORSE | VASO SANITÁRIO COM CAIXA DE DESCARGA ACOPLADA (REF.: CD.21F.17), LINHA QUADRA, P.210.17, DECA OU SIMILAR, INCLUSIVE ASSENTO | un | 6 | 1121.61 | 1402.01 | 8412.06 | 0.4754%
6.1.8.3.2 | 190593 | SBC | BANCADA DE GRANITO VERDE UBATUBA PARA 1 CUBA 2,95X0,60M | UN | 3 | 627.2 | 784 | 2352 | 0.1329%
6.1.8.3.3 | C4770 | SEINFRA | CUBA DE LOUÇA BRANCA DE SOBREPOR, D=41CM, S/ TORNEIRA C/ ACESSÓRIOS | UN | 5 | 382.28 | 477.85 | 2389.25 | 0.135%
6.1.8.3.4 | 7375 | ORSE | MICTÓRIO DE LOUÇA COM SIFÃO INTEGRADO (DECA REF M712), ENGATE CROMADO (DECA REF C4606180) E VÁLVULA MICTÓRIO ANTIVANDALISMO(DOCOL REF.17015106) OU SIMILARES | un | 3 | 1027.82 | 1284.77 | 3854.31 | 0.2178%
6.1.8.3.5 | 190832 | SBC | BARRA DE APOIO PARA PNE MOD.2310 80CM CONFORT DECA | UN | 4 | 1086.19 | 1357.73 | 5430.92 | 0.3069%
6.1.8.3.6 | 9676 | ORSE | TORNEIRA DE MESA COM FECHAMENTO AUTOMÁTICO, LINHA DECAMATIC ECO, REF.1173.C, DECA OU SIMILAR | un | 5 | 261.33 | 326.66 | 1633.3 | 0.0923%
6.1.8.4 |  |  | ESQUADRIAS |  |  |  |  | 5407.05 | 0.3056%
6.1.8.4.1 | 091506 | SEDOP | PORTA MIOLO MADEIRA, ACABAMENTO EM MDF C/ FERRAGENS DE CORRER | m² | 9.84 | 287.78 | 359.72 | 3539.64 | 0.2%
6.1.8.4.2 | 94559 | SINAPI | JANELA DE AÇO TIPO BASCULANTE PARA VIDROS, COM BATENTE, FERRAGENS E PINTURA ANTICORROSIVA. EXCLUSIVE VIDROS, ACABAMENTO, ALIZAR E CONTRAMARCO. FORNECIMENTO E INSTALAÇÃO. AF_12/2019 | m² | 1.95 | 766.12 | 957.65 | 1867.41 | 0.1055%
6.1.8.5 |  |  | ALVENARIA / DIVISÓRIA |  |  |  |  | 13574.47 | 0.7671%
6.1.8.5.1 | 11365 | ORSE | DIVISÓRIA EM GRANITO VERDE UBATUBA, POLIDO DOS DOIS LADOS, ACABAMENTO BOLEADO, E= 2CM, ASSENTADO COM ARGAMASSA TRACO 1:4, ARREMATE EM CIMENTO BRANCO, EXCLUSIVE FERRAGENS | m² | 21.18 | 512.73 | 640.91 | 13574.47 | 0.7671%
6.1.8.6 |  |  | DIVERSOS |  |  |  |  | 4005.43 | 0.2264%
6.1.8.6.1 | 85005 | SINAPI | ESPELHO CRISTAL, ESPESSURA 4MM, COM PARAFUSOS DE FIXACAO, SEM MOLDURA | m² | 5.1 | 628.31 | 785.38 | 4005.43 | 0.2264%
6.2 |  |  | PLATEIA |  |  |  |  | 334388.38 | 18.9%
6.2.1 |  |  | DEMOLIÇÕES |  |  |  |  | 5883.06 | 0.3325%
6.2.1.1 | 022242 | SBC | RETIRADA TAPETE/CARPETE COLADO EM PISO | m² | 329.81 | 1.1 | 1.37 | 451.83 | 0.02553%
6.2.1.2 | 17 | ORSE | DEMOLIÇÃO DE REBOCO | m² | 323.58 | 7.25 | 9.06 | 2931.63 | 0.1657%
6.2.1.3 | 97644 | SINAPI | REMOÇÃO DE PORTAS, DE FORMA MANUAL, SEM REAPROVEITAMENTO. AF_12/2017 | m² | 14.7 | 6.13 | 7.66 | 112.6 | 0.006363%
6.2.1.4 | 97640 | SINAPI | REMOÇÃO DE FORROS DE DRYWALL, PVC E FIBROMINERAL, DE FORMA MANUAL, SEM REAPROVEITAMENTO. AF_12/2017 | m² | 102.66 | 1.11 | 1.38 | 141.67 | 0.008006%
6.2.1.5 | 97665 | SINAPI | REMOÇÃO DE LUMINÁRIAS, DE FORMA MANUAL, SEM REAPROVEITAMENTO. AF_12/2017 | UN | 125 | 0.84 | 1.05 | 131.25 | 0.007417%
6.2.1.6 | 020025 | SBC | DEMOLICAO PISOS CIMENTADOS INCLUSIVE SUB-BASE | m² | 329.81 | 5.13 | 6.41 | 2114.08 | 0.1195%
6.2.2 |  |  | PAVIMENTAÇÃO |  |  |  |  | 99326.68 | 5.613%
6.2.2.1 | 87620 | SINAPI | CONTRAPISO EM ARGAMASSA TRAÇO 1:4 (CIMENTO E AREIA), PREPARO MECÂNICO COM BETONEIRA 400 L, APLICADO EM ÁREAS SECAS SOBRE LAJE, ADERIDO, ACABAMENTO NÃO REFORÇADO, ESPESSURA 2CM. AF_07/2021 | m² | 329.81 | 24.62 | 30.77 | 10148.25 | 0.5735%
6.2.2.2 | 9396 | ORSE | PISO LAMINADO DE MADEIRA, RÉGUA: 09X190X1200MM, USO COMERCIAL, TRAFEGO INTENSO, PÁTINA BEGE, MARCA DURAFLOOR PREMIUM OU SIMILAR, INCLUSIVE INSTALAÇÃO | m² | 390.57 | 166.92 | 208.65 | 81492.43 | 4.605%
6.2.2.3 | REMFORRO_002 | Próprio | PISO VINILICO ANTIDERRAPANTE - MOD.: POLYSAFE ULTIMA FAB.: POLYFLOR/BELGOTEX COR: 101 - AURORA GRAY CÓDIGO: 4290 ESPESSURA: 2,5M DIM.: 2.05 X 20.0M OU SIMILAR | m² | 30 | 204.96 | 256.2 | 7686 | 0.4344%
6.2.3 |  |  | REVESTIMENTO |  |  |  |  | 138406.47 | 7.822%
6.2.3.1 | 87879 | SINAPI | CHAPISCO APLICADO EM ALVENARIAS E ESTRUTURAS DE CONCRETO INTERNAS, COM COLHER DE PEDREIRO. ARGAMASSA TRAÇO 1:3 COM PREPARO EM BETONEIRA 400L. AF_06/2014 | m² | 323.58 | 3.21 | 4.01 | 1297.55 | 0.07333%
6.2.3.2 | 87547 | SINAPI | MASSA ÚNICA, PARA RECEBIMENTO DE PINTURA, EM ARGAMASSA TRAÇO 1:2:8, PREPARO MECÂNICO COM BETONEIRA 400L, APLICADA MANUALMENTE EM FACES INTERNAS DE PAREDES, ESPESSURA DE 10MM, COM EXECUÇÃO DE TALISCAS. AF_06/2014 | m² | 323.58 | 17.76 | 22.2 | 7183.47 | 0.406%
6.2.3.3 | COENG-04 | Próprio | FORNECIMENTO E INSTALAÇÃO DE PAINEL ACÚSTICO ABSORVEDOR 60 X 600 X 25MM | m² | 213.62 | 377.75 | 472.18 | 100867.09 | 5.7%
6.2.3.4 | 120220 | SBC | LAMBRI CHAPA ALUMINIO ANODIZADO EM PAREDES E FORRO | m² | 180.88 | 89.63 | 112.03 | 20263.98 | 1.145%
6.2.3.5 | 100759 | SINAPI | PINTURA DE LAMBRI COM TINTA ALQUÍDICA DE ACABAMENTO (ESMALTE SINTÉTICO BRILHANTE) PULVERIZADA SOBRE SUPERFÍCIES METÁLICAS (EXCETO PERFIL) EXECUTADO EM OBRA (02 DEMÃOS). AF_01/2020_P | m² | 180.88 | 38.9 | 48.62 | 8794.38 | 0.497%
6.2.4 |  |  | ESQUADRIAS |  |  |  |  | 18576.3 | 1.05%
6.2.4.1 | EMB08 | Próprio | PORTA MIOLO EM MADEIRA ACABAMENTO EM MDF COM FERRAGENS DE ABRIR | m² | 12 | 758.79 | 948.48 | 11381.76 | 0.6432%
6.2.4.2 | 12168 | ORSE | PORTA CORTA FOGO, 1,50 X 2,10, DE ABRIR, 02 FOLHA, EM CHAPA DE AÇO GALVANIZADO Nº24, BATENTE EM CHAPA Nº18, CLASSE 90, ISOLANTE EM MANTA CERÂMICA INCOMBUSTÍVEL E=5CM, DOBRADIÇAS TIPO HELICOIDAL EM AÇO 1010/1020, E FECHADURA REVERSÍVEL SEM CHAVE | un | 2 | 2877.82 | 3597.27 | 7194.54 | 0.4066%
6.2.5 |  |  | PINTURA |  |  |  |  | 14501.93 | 0.8195%
6.2.5.1 | 88485 | SINAPI | APLICAÇÃO DE FUNDO SELADOR ACRÍLICO EM PAREDES, UMA DEMÃO. AF_06/2014 | m² | 393.54 | 2.15 | 2.68 | 1054.68 | 0.0596%
6.2.5.2 | 96132 | SINAPI | APLICAÇÃO MANUAL DE MASSA ACRÍLICA EM PANOS DE FACHADA SEM PRESENÇA DE VÃOS, DE EDIFÍCIOS DE MÚLTIPLOS PAVIMENTOS, DUAS DEMÃOS. AF_05/2017 | m² | 393.54 | 14.58 | 18.22 | 7170.29 | 0.4052%
6.2.5.3 | 88489 | SINAPI | APLICAÇÃO MANUAL DE PINTURA COM TINTA LÁTEX ACRÍLICA EM PAREDES, DUAS DEMÃOS. AF_06/2014 | m² | 393.54 | 12.76 | 15.95 | 6276.96 | 0.3547%
6.2.6 |  |  | FORRO |  |  |  |  | 55087.59 | 3.113%
6.2.6.1 | 10652 | ORSE | FORRO DE GESSO ACARTONADO, ACABAMENTO EM FILME PVC, PLACA 625 X 625MM E PERFIL T, MARCA MOD-LINE, MODELO LINHO OU SIMILAR, INSTALADO | m² | 399.21 | 92.68 | 115.85 | 46248.47 | 2.614%
6.2.6.2 | 12973 | ORSE | FORRO DE PVC, EM RÉGUAS DE 20 CM, COR NOGUEIRA OU CARVALHO, REF:ARAFORROS OU SIMILAR | m2 | 56.48 | 125.2 | 156.5 | 8839.12 | 0.4995%
6.2.7 |  |  | ALVENARIA |  |  |  |  | 2606.35 | 0.1473%
6.2.7.1 | 87484 | SINAPI | ALVENARIA DE VEDAÇÃO DE BLOCOS CERÂMICOS FURADOS NA VERTICAL DE 9X19X39CM (ESPESSURA 9CM) DE PAREDES COM ÁREA LÍQUIDA MENOR QUE 6M² COM VÃOS E ARGAMASSA DE ASSENTAMENTO COM PREPARO MANUAL. AF_06/2014 | m² | 37.85 | 55.09 | 68.86 | 2606.35 | 0.1473%
6.3 |  |  | PALCO |  |  |  |  | 77745.23 | 4.394%
6.3.1 |  |  | DEMOLIÇÕES |  |  |  |  | 1615.13 | 0.09128%
6.3.1.1 | 13.60.001 | FDE | RETIRADA DE PISO VINILICO E BORRACHA | m² | 72.44 | 3.73 | 4.66 | 337.57 | 0.01908%
6.3.1.2 | 17 | ORSE | DEMOLIÇÃO DE REBOCO | m² | 89.76 | 7.25 | 9.06 | 813.22 | 0.04596%
6.3.1.6 | 020025 | SBC | DEMOLICAO PISOS CIMENTADOS INCLUSIVE SUB-BASE | m² | 72.44 | 5.13 | 6.41 | 464.34 | 0.02624%
6.3.2 |  |  | PAVIMENTAÇÃO |  |  |  |  | 34586.75 | 1.955%
6.3.2.1 | 87620 | SINAPI | CONTRAPISO EM ARGAMASSA TRAÇO 1:4 (CIMENTO E AREIA), PREPARO MECÂNICO COM BETONEIRA 400 L, APLICADO EM ÁREAS SECAS SOBRE LAJE, ADERIDO, ACABAMENTO NÃO REFORÇADO, ESPESSURA 2CM. AF_07/2021 | m² | 108.38 | 24.62 | 30.77 | 3334.85 | 0.1885%
6.3.2.1 | 77 | ORSE | ATERRO DE CAIXÃO DE EDIIFICAÇÃO, COM FORNEC. DE AREIA, ADENSADA COM ÁGUA | m³ | 54.19 | 127.53 | 159.41 | 8638.42 | 0.4882%
6.3.2.2 | 9396 | ORSE | PISO LAMINADO DE MADEIRA, RÉGUA: 09X190X1200MM, USO COMERCIAL, TRAFEGO INTENSO, PÁTINA BEGE, MARCA DURAFLOOR PREMIUM OU SIMILAR, INCLUSIVE INSTALAÇÃO | m² | 108.38 | 166.92 | 208.65 | 22613.48 | 1.278%
6.3.3 |  |  | REVESTIMENTO |  |  |  |  | 22531.02 | 1.273%
6.3.3.1 | 87879 | SINAPI | CHAPISCO APLICADO EM ALVENARIAS E ESTRUTURAS DE CONCRETO INTERNAS, COM COLHER DE PEDREIRO. ARGAMASSA TRAÇO 1:3 COM PREPARO EM BETONEIRA 400L. AF_06/2014 | m² | 63 | 3.21 | 4.01 | 252.63 | 0.01428%
6.3.3.2 | 87547 | SINAPI | MASSA ÚNICA, PARA RECEBIMENTO DE PINTURA, EM ARGAMASSA TRAÇO 1:2:8, PREPARO MECÂNICO COM BETONEIRA 400L, APLICADA MANUALMENTE EM FACES INTERNAS DE PAREDES, ESPESSURA DE 10MM, COM EXECUÇÃO DE TALISCAS. AF_06/2014 | m² | 63 | 17.76 | 22.2 | 1398.6 | 0.07904%
6.3.3.3 | COENG-04 | Próprio | FORNECIMENTO E INSTALAÇÃO DE PAINEL ACÚSTICO ABSORVEDOR 60 X 600 X 25MM | m² | 44.22 | 377.75 | 472.18 | 20879.79 | 1.18%
6.3.4 |  |  | ESQUADRIAS |  |  |  |  | 0 | 0%
6.3.5 |  |  | PINTURA |  |  |  |  | 14501.93 | 0.8195%
6.3.5.1 | 88485 | SINAPI | APLICAÇÃO DE FUNDO SELADOR ACRÍLICO EM PAREDES, UMA DEMÃO. AF_06/2014 | m² | 393.54 | 2.15 | 2.68 | 1054.68 | 0.0596%
6.3.5.2 | 96132 | SINAPI | APLICAÇÃO MANUAL DE MASSA ACRÍLICA EM PANOS DE FACHADA SEM PRESENÇA DE VÃOS, DE EDIFÍCIOS DE MÚLTIPLOS PAVIMENTOS, DUAS DEMÃOS. AF_05/2017 | m² | 393.54 | 14.58 | 18.22 | 7170.29 | 0.4052%
6.3.5.3 | 88489 | SINAPI | APLICAÇÃO MANUAL DE PINTURA COM TINTA LÁTEX ACRÍLICA EM PAREDES, DUAS DEMÃOS. AF_06/2014 | m² | 393.54 | 12.76 | 15.95 | 6276.96 | 0.3547%
6.3.7 |  |  | PAREDES E DIVISORIAS |  |  |  |  | 4510.4 | 0.2549%
6.3.7.2 | 96358 | SINAPI | PAREDE COM PLACAS DE GESSO ACARTONADO (DRYWALL), PARA USO INTERNO, COM DUAS FACES SIMPLES E ESTRUTURA METÁLICA COM GUIAS SIMPLES, SEM VÃOS. AF_06/2017_P | m² | 36.56 | 98.7 | 123.37 | 4510.4 | 0.2549%
6.4 |  |  | CAMARIM |  |  |  |  | 39816.99 | 2.25%
6.4.1 |  |  | DEMOLIÇÕES |  |  |  |  | 2010.79 | 0.1136%
6.4.1.2 | 17 | ORSE | DEMOLIÇÃO DE REBOCO | m² | 170.69 | 7.25 | 9.06 | 1546.45 | 0.08739%
6.4.1.6 | 020025 | SBC | DEMOLICAO PISOS CIMENTADOS INCLUSIVE SUB-BASE | m² | 72.44 | 5.13 | 6.41 | 464.34 | 0.02624%
6.4.2 |  |  | PAVIMENTAÇÃO |  |  |  |  | 12678.19 | 0.7165%
6.4.2.1 | 87620 | SINAPI | CONTRAPISO EM ARGAMASSA TRAÇO 1:4 (CIMENTO E AREIA), PREPARO MECÂNICO COM BETONEIRA 400 L, APLICADO EM ÁREAS SECAS SOBRE LAJE, ADERIDO, ACABAMENTO NÃO REFORÇADO, ESPESSURA 2CM. AF_07/2021 | m² | 108.38 | 24.62 | 30.77 | 3334.85 | 0.1885%
6.4.2.2 | 9396 | ORSE | PISO LAMINADO DE MADEIRA, RÉGUA: 09X190X1200MM, USO COMERCIAL, TRAFEGO INTENSO, PÁTINA BEGE, MARCA DURAFLOOR PREMIUM OU SIMILAR, INCLUSIVE INSTALAÇÃO | m² | 44.78 | 166.92 | 208.65 | 9343.34 | 0.528%
6.4.3 |  |  | REVESTIMENTO |  |  |  |  | 4473.77 | 0.2528%
6.4.3.1 | 87879 | SINAPI | CHAPISCO APLICADO EM ALVENARIAS E ESTRUTURAS DE CONCRETO INTERNAS, COM COLHER DE PEDREIRO. ARGAMASSA TRAÇO 1:3 COM PREPARO EM BETONEIRA 400L. AF_06/2014 | m² | 170.69 | 3.21 | 4.01 | 684.46 | 0.03868%
6.4.3.2 | 87547 | SINAPI | MASSA ÚNICA, PARA RECEBIMENTO DE PINTURA, EM ARGAMASSA TRAÇO 1:2:8, PREPARO MECÂNICO COM BETONEIRA 400L, APLICADA MANUALMENTE EM FACES INTERNAS DE PAREDES, ESPESSURA DE 10MM, COM EXECUÇÃO DE TALISCAS. AF_06/2014 | m² | 170.69 | 17.76 | 22.2 | 3789.31 | 0.2141%
6.4.4 |  |  | ESQUADRIAS |  |  |  |  | 3585.25 | 0.2026%
6.4.4.1 | EMB08 | Próprio | PORTA MIOLO EM MADEIRA ACABAMENTO EM MDF COM FERRAGENS DE ABRIR(0,90X2,10) | m² | 3.78 | 758.79 | 948.48 | 3585.25 | 0.2026%
6.4.5 |  |  | PINTURA |  |  |  |  | 9414.79 | 0.5321%
6.4.5.1 | 88485 | SINAPI | APLICAÇÃO DE FUNDO SELADOR ACRÍLICO EM PAREDES, UMA DEMÃO. AF_06/2014 | m² | 255.49 | 2.15 | 2.68 | 684.71 | 0.03869%
6.4.5.2 | 96132 | SINAPI | APLICAÇÃO MANUAL DE MASSA ACRÍLICA EM PANOS DE FACHADA SEM PRESENÇA DE VÃOS, DE EDIFÍCIOS DE MÚLTIPLOS PAVIMENTOS, DUAS DEMÃOS. AF_05/2017 | m² | 255.49 | 14.58 | 18.22 | 4655.02 | 0.2631%
6.4.5.3 | 88489 | SINAPI | APLICAÇÃO MANUAL DE PINTURA COM TINTA LÁTEX ACRÍLICA EM PAREDES, DUAS DEMÃOS. AF_06/2014 | m² | 255.49 | 12.76 | 15.95 | 4075.06 | 0.2303%
6.4.6 |  |  | FORRO |  |  |  |  | 7654.2 | 0.4326%
6.4.6.1 | 10652 | ORSE | FORRO DE GESSO ACARTONADO, ACABAMENTO EM FILME PVC, PLACA 625 X 625MM E PERFIL T, MARCA MOD-LINE, MODELO LINHO OU SIMILAR, INSTALADO | m² | 66.07 | 92.68 | 115.85 | 7654.2 | 0.4326%
6.5 |  |  | BANHEIROS / CAMARIM |  |  |  |  | 11978.67 | 0.6769%
6.5.1 |  |  | DEMOLIÇÕES |  |  |  |  | 406.7 | 0.02298%
6.5.1.1 | 18 | ORSE | DEMOLIÇÃO DE PISO CERÂMICO OU LADRILHO | m² | 5.54 | 11.46 | 14.32 | 79.33 | 0.004483%
6.5.1.4 | 97640 | SINAPI | REMOÇÃO DE FORROS DE DRYWALL, PVC E FIBROMINERAL, DE FORMA MANUAL, SEM REAPROVEITAMENTO. AF_12/2017 | m² | 5.54 | 1.11 | 1.38 | 7.64 | 0.0004318%
6.5.1.5 | 2095 | ORSE | REMOÇÃO DE VASO SANITÁRIO | un | 2 | 10.58 | 13.22 | 26.44 | 0.001494%
6.5.1.6 | 022403 | SBC | RETIRADA CUIDADOSA BANCADA COM REAPROVEITAMENTO | m² | 3.06 | 62.64 | 78.3 | 239.59 | 0.01354%
6.5.1.7 | 97644 | SINAPI | REMOÇÃO DE PORTAS, DE FORMA MANUAL, SEM REAPROVEITAMENTO. AF_12/2017 | m² | 2.94 | 6.13 | 7.66 | 22.52 | 0.001273%
6.5.1.8 | 97645 | SINAPI | REMOÇÃO DE JANELAS, DE FORMA MANUAL, SEM REAPROVEITAMENTO. AF_12/2017 | m² | 0.96 | 24.24 | 30.3 | 29.08 | 0.001643%
6.5.1.9 | 97665 | SINAPI | REMOÇÃO DE LUMINÁRIAS, DE FORMA MANUAL, SEM REAPROVEITAMENTO. AF_12/2017 | UN | 2 | 0.84 | 1.05 | 2.1 | 0.0001187%
6.5.4 |  |  | FORRO |  |  |  |  | 641.8 | 0.03627%
6.5.4.1 | 10652 | ORSE | FORRO DE GESSO ACARTONADO, ACABAMENTO EM FILME PVC, PLACA 625 X 625MM E PERFIL T, MARCA MOD-LINE, MODELO LINHO OU SIMILAR, INSTALADO | m² | 5.54 | 92.68 | 115.85 | 641.8 | 0.03627%
6.5.5 |  |  | LOUÇAS E METAIS |  |  |  |  | 3523.84 | 0.1991%
6.5.5.1 | 86888 | SINAPI | VASO SANITÁRIO SIFONADO COM CAIXA ACOPLADA LOUÇA BRANCA - FORNECIMENTO E INSTALAÇÃO. AF_01/2020 | UN | 2 | 434.35 | 542.93 | 1085.86 | 0.06136%
6.5.5.2 | 190593 | SBC | BANCADA DE GRANITO VERDE UBATUBA PARA 1 CUBA 2,95X0,60M | UN | 0.7 | 627.2 | 784 | 548.8 | 0.03101%
6.5.5.3 | 86938 | SINAPI | CUBA DE EMBUTIR OVAL EM LOUÇA BRANCA, 35 X 50CM OU EQUIVALENTE, INCLUSO VÁLVULA E SIFÃO TIPO GARRAFA EM METAL CROMADO - FORNECIMENTO E INSTALAÇÃO. AF_01/2020 | UN | 2 | 494.35 | 617.93 | 1235.86 | 0.06984%
6.5.5.4 | 9676 | ORSE | TORNEIRA DE MESA COM FECHAMENTO AUTOMÁTICO, LINHA DECAMATIC ECO, REF.1173.C, DECA OU SIMILAR | un | 2 | 261.33 | 326.66 | 653.32 | 0.03692%
6.5.6 |  |  | ESQUADRIAS |  |  |  |  | 4227.94 | 0.2389%
6.5.6.1 | EMB08 | Próprio | PORTA MIOLO EM MADEIRA ACABAMENTO EM MDF COM FERRAGENS DE ABRIR(0,90 X 2,10)M | m² | 3.78 | 758.79 | 948.48 | 3585.25 | 0.2026%
6.5.6.2 | 112594 | SBC | BASCULANTE ALUMINIO PINT.ELETROSTATICA BRANCA COM VIDRO | m² | 0.96 | 535.58 | 669.47 | 642.69 | 0.03632%
6.5.7 |  |  | DIVERSOS |  |  |  |  | 3178.39 | 0.1796%
6.5.7.1 | 85005 | SINAPI | ESPELHO CRISTAL, ESPESSURA 4MM, COM PARAFUSOS DE FIXACAO, SEM MOLDURA | m² | 3.14 | 628.31 | 785.38 | 2466.09 | 0.1394%
6.5.7.2 | 023453 | SBC | PROTECOES-APLICACAO DE PELICULA ADESIVA INSULFILM EM VIDROS | m² | 1.5 | 379.9 | 474.87 | 712.3 | 0.04025%
6.6 |  |  | MEZANINO |  |  |  |  | 62798.49 | 3.549%
6.6.1 |  |  | DEMOLIÇÕES |  |  |  |  | 4377.3 | 0.2474%
6.6.1.1 | 022242 | SBC | RETIRADA TAPETE/CARPETE COLADO EM PISO | m² | 13.53 | 1.1 | 1.37 | 18.53 | 0.001047%
6.6.1.2 | 18 | ORSE | DEMOLIÇÃO DE PISOEM GRANITO | m² | 79.22 | 11.46 | 14.32 | 1134.43 | 0.06411%
6.6.1.3 | 17 | ORSE | DEMOLIÇÃO DE REBOCO | m² | 270.27 | 7.25 | 9.06 | 2448.64 | 0.1384%
6.6.1.4 | 97644 | SINAPI | REMOÇÃO DE PORTAS, DE FORMA MANUAL, SEM REAPROVEITAMENTO. AF_12/2017 | m² | 11.76 | 6.13 | 7.66 | 90.08 | 0.005091%
6.6.1.5 | 97640 | SINAPI | REMOÇÃO DE FORROS DE DRYWALL, PVC E FIBROMINERAL, DE FORMA MANUAL, SEM REAPROVEITAMENTO. AF_12/2017 | m² | 111.89 | 1.11 | 1.38 | 154.4 | 0.008726%
6.6.1.6 | 12166 | ORSE | REMOÇÃO DE POLTRONAS/CADEIRA/ASSENTO DESPORTIVO, FIXADAS COM PARAFUSOS | un | 14 | 14.74 | 18.42 | 257.88 | 0.01457%
6.6.1.7 | 97665 | SINAPI | REMOÇÃO DE LUMINÁRIAS, DE FORMA MANUAL, SEM REAPROVEITAMENTO. AF_12/2017 | UN | 19 | 0.84 | 1.05 | 19.95 | 0.001127%
6.6.1.8 | 97622 | SINAPI | DEMOLIÇÃO DE ALVENARIA DE BLOCO FURADO, DE FORMA MANUAL, SEM REAPROVEITAMENTO. AF_12/2017 | m³ | 5.46 | 37.13 | 46.41 | 253.39 | 0.01432%
6.6.2 |  |  | PAVIMENTAÇÃO |  |  |  |  | 18966.84 | 1.072%
6.6.2.1 | 9396 | ORSE | PISO LAMINADO DE MADEIRA, RÉGUA: 09X190X1200MM, USO COMERCIAL, TRAFEGO INTENSO, PÁTINA BEGE, MARCA DURAFLOOR PREMIUM OU SIMILAR, INCLUSIVE INSTALAÇÃO | m² | 79.22 | 166.92 | 208.65 | 16529.25 | 0.9341%
6.6.2.1 | 87620 | SINAPI | CONTRAPISO EM ARGAMASSA TRAÇO 1:4 (CIMENTO E AREIA), PREPARO MECÂNICO COM BETONEIRA 400 L, APLICADO EM ÁREAS SECAS SOBRE LAJE, ADERIDO, ACABAMENTO NÃO REFORÇADO, ESPESSURA 2CM. AF_07/2021 | m² | 79.22 | 24.62 | 30.77 | 2437.59 | 0.1378%
6.6.3 |  |  | REVESTIMENTO |  |  |  |  | 7083.77 | 0.4003%
6.6.3.1 | 87879 | SINAPI | CHAPISCO APLICADO EM ALVENARIAS E ESTRUTURAS DE CONCRETO INTERNAS, COM COLHER DE PEDREIRO. ARGAMASSA TRAÇO 1:3 COM PREPARO EM BETONEIRA 400L. AF_06/2014 | m² | 270.27 | 3.21 | 4.01 | 1083.78 | 0.06125%
6.6.3.2 | 87547 | SINAPI | MASSA ÚNICA, PARA RECEBIMENTO DE PINTURA, EM ARGAMASSA TRAÇO 1:2:8, PREPARO MECÂNICO COM BETONEIRA 400L, APLICADA MANUALMENTE EM FACES INTERNAS DE PAREDES, ESPESSURA DE 10MM, COM EXECUÇÃO DE TALISCAS. AF_06/2014 | m² | 270.27 | 17.76 | 22.2 | 5999.99 | 0.3391%
6.6.4 |  |  | ESQUADRIAS |  |  |  |  | 5367.6 | 0.3033%
6.6.4.1 | 091508 | SEDOP | PORTA EM MDF REVESTIDA COM LAMINADO, COM CAIXILHO,ALIZAR E FERRAGENS DE 0,8X2,10M | UN | 5 | 858.82 | 1073.52 | 5367.6 | 0.3033%
6.6.5 |  |  | PINTURA |  |  |  |  | 9094.57 | 0.514%
6.6.5.1 | 88485 | SINAPI | APLICAÇÃO DE FUNDO SELADOR ACRÍLICO EM PAREDES, UMA DEMÃO. AF_06/2014 | m² | 270.27 | 2.15 | 2.68 | 724.32 | 0.04093%
6.6.5.2 | 96132 | SINAPI | APLICAÇÃO MANUAL DE MASSA ACRÍLICA EM PANOS DE FACHADA SEM PRESENÇA DE VÃOS, DE EDIFÍCIOS DE MÚLTIPLOS PAVIMENTOS, DUAS DEMÃOS. AF_05/2017 | m² | 270.27 | 14.58 | 18.22 | 4924.31 | 0.2783%
6.6.5.3 | 88493 | SINAPI | APLICAÇÃO MECÂNICA DE PINTURA COM TINTA LÁTEX ACRÍLICA EM PAREDES, DUAS DEMÃOS. AF_06/2014 | m² | 270.27 | 10.2 | 12.75 | 3445.94 | 0.1947%
6.6.6 |  |  | FORRO |  |  |  |  | 12962.45 | 0.7325%
6.6.6.1 | 10652 | ORSE | FORRO DE GESSO ACARTONADO, ACABAMENTO EM FILME PVC, PLACA 625 X 625MM E PERFIL T, MARCA MOD-LINE, MODELO LINHO OU SIMILAR, INSTALADO | m² | 111.89 | 92.68 | 115.85 | 12962.45 | 0.7325%
6.6.7 |  |  | ALVENARIA |  |  |  |  | 375.97 | 0.02125%
6.6.7.1 | 87484 | SINAPI | ALVENARIA DE VEDAÇÃO DE BLOCOS CERÂMICOS FURADOS NA VERTICAL DE 9X19X39CM (ESPESSURA 9CM) DE PAREDES COM ÁREA LÍQUIDA MENOR QUE 6M² COM VÃOS E ARGAMASSA DE ASSENTAMENTO COM PREPARO MANUAL. AF_06/2014 | m² | 5.46 | 55.09 | 68.86 | 375.97 | 0.02125%
6.6.9 |  |  | GUARDA-CORPO |  |  |  |  | 4569.99 | 0.2583%
6.6.9.1 | 9926 | ORSE | FORNECIMENTO E INSTALAÇÃO PAINEL FIXO DE VIDRO LISO INCOLOR TEMPERADO 20MM(10+10TL), DIM:1,50X2,00M, INCLUSIVE PERFIS DE ALUMÍNIO REFORÇADO,E=4MM, FERRAGENS, TRANSP, FRETE E MÃO DE OBRA DE MONTAGEM, R | m² | 3 | 1218.67 | 1523.33 | 4569.99 | 0.2583%
7 |  |  | AREA EXTERNA |  |  |  |  | 150138.85 | 8.485%
7.1 |  |  | REVESTIMENTO |  |  |  |  | 4563.94 | 0.2579%
7.1.1 | 87879 | SINAPI | CHAPISCO APLICADO EM ALVENARIAS E ESTRUTURAS DE CONCRETO INTERNAS, COM COLHER DE PEDREIRO. ARGAMASSA TRAÇO 1:3 COM PREPARO EM BETONEIRA 400L. AF_06/2014 | m² | 174.13 | 3.21 | 4.01 | 698.26 | 0.03946%
7.1.2 | 87547 | SINAPI | MASSA ÚNICA, PARA RECEBIMENTO DE PINTURA, EM ARGAMASSA TRAÇO 1:2:8, PREPARO MECÂNICO COM BETONEIRA 400L, APLICADA MANUALMENTE EM FACES INTERNAS DE PAREDES, ESPESSURA DE 10MM, COM EXECUÇÃO DE TALISCAS. AF_06/2014 | m² | 174.13 | 17.76 | 22.2 | 3865.68 | 0.2185%
7.2 |  |  | TRATAMENTO ESTRUTURA METALICA E VIDRO |  |  |  |  | 28684.49 | 1.621%
7.2.1 | 099015 | EMBASA | LIXAMENTO DE FERRAGEM | m2 | 433.87 | 5.56 | 6.95 | 3015.39 | 0.1704%
7.2.2 | 2339 | ORSE | APLICAÇÃO DE PRIMER UNIVERSAL - 2 DEMÃOS | m² | 433.87 | 14.4 | 18 | 7809.66 | 0.4413%
7.2.3 | 100742 | SINAPI | PINTURA COM TINTA ALQUÍDICA DE ACABAMENTO (ESMALTE SINTÉTICO ACETINADO) APLICADA A ROLO OU PINCEL SOBRE SUPERFÍCIES METÁLICAS (EXCETO PERFIL) EXECUTADO EM OBRA (POR DEMÃO). AF_01/2020 | m² | 433.87 | 18.77 | 23.46 | 10178.59 | 0.5752%
7.2.4 | 72118 | SINAPI | VIDRO TEMPERADO INCOLOR, ESPESSURA 6MM, FORNECIMENTO E INSTALACAO, INCLUSIVE MASSA PARA VEDACAO | m² | 25.5 | 240.97 | 301.21 | 7680.85 | 0.4341%
7.3 |  |  | FORRO PASSARELA |  |  |  |  | 7258.51 | 0.4102%
7.3.1 | 97640 | SINAPI | REMOÇÃO , PVC, DE FORMA MANUAL, SEM REAPROVEITAMENTO. AF_12/2017 | m² | 80.4 | 1.11 | 1.38 | 110.95 | 0.00627%
7.3.2 | 96116 | SINAPI | FORRO EM RÉGUAS DE PVC, FRISADO, PARA AMBIENTES COMERCIAIS, INCLUSIVE ESTRUTURA DE FIXAÇÃO. AF_05/2017_P | m² | 80.4 | 71.12 | 88.9 | 7147.56 | 0.4039%
7.4 |  |  | RECUPERAÇÃO ESTRUTURAL |  |  |  |  | 76964.04 | 4.349%
7.4.1 | 040227 | SBC | RECUPERACAO DE ELEMENTOS ESTRUTURAIS EM CONCRETO | m³ | 12 | 3371.42 | 4214.27 | 50571.24 | 2.858%
7.4.2 | 5004 | ORSE | IMPERMEABILIZAÇÃO SEMI-FLEXÍVEL COM SIKA TOP 107 BI-COMPONENTE, COR CINZA, 03 DEMÃOS CRUZADAS APLICADO À TRINCHA PARA APLICAÇÃO EM PAREDES ENTERRADAS, SUBSOLOS, CAIXAS D | m² | 70 | 41.78 | 52.22 | 3655.4 | 0.2066%
7.4.3 | 7946 | ORSE | PREPARO DE SUBSTRATO POR ESCARIFICAÇÃO MECÂNICA (CORTE DE CONCRETO) PARA ESPESSURAS ACIMA DE 3,0CM E ATÉ 6,0CM | m² | 28 | 173.89 | 217.36 | 6086.08 | 0.3439%
7.4.4 | 040807 | IOPES | APLICAÇÃO DE SIKA TOP 108 ARMATEC OU EQUIVALENTE, NAS FERRAGENS A SEREM RECUPERADAS | m² | 28 | 74.41 | 93.01 | 2604.28 | 0.1472%
7.4.5 | 040809 | IOPES | RECOMPOSIÇÃO DE CONCRETO DANIFICADO, COM UTILIZAÇÃO DE ARGAMASSA SIKA GROUT OU EQUIVALENTE (CONSIDERANDO ESP. 5CM) | m² | 28 | 401.35 | 501.68 | 14047.04 | 0.7938%
7.5 |  |  | PAVIMENTAÇÃO |  |  |  |  | 32667.87 | 1.846%
7.5.1 |  |  | RAMPA LATERAL |  |  |  |  | 25623.5 | 1.448%
7.5.1.1 | 77 | ORSE | ATERRO DE CAIXÃO DE EDIIFICAÇÃO, COM FORNEC. DE AREIA, ADENSADA COM ÁGUA | m³ | 75 | 127.53 | 159.41 | 11955.75 | 0.6756%
7.5.1.2 | 72137 | SINAPI | PISO INDUSTRIAL ALTA RESISTENCIA, ESPESSURA 12MM, INCLUSO JUNTAS DE DILATACAO PLASTICAS E POLIMENTO MECANIZADO | m² | 115 | 95.08 | 118.85 | 13667.75 | 0.7724%
7.5.2 |  |  | FAIXA ELEVADA |  |  |  |  | 7044.37 | 0.3981%
7.5.2.1 | 85375 | SINAPI | REMOCAO DE BLOKRET COM EMPILHAMENTO | m² | 45 | 11.22 | 14.02 | 630.9 | 0.03565%
7.5.2.2 | 77 | ORSE | ATERRO DE CAIXÃO DE EDIIFICAÇÃO, COM FORNEC. DE AREIA, ADENSADA COM ÁGUA | m³ | 17 | 127.53 | 159.41 | 2709.97 | 0.1531%
7.5.2.3 | 92402 | SINAPI | EXECUÇÃO DE PASSEIO EM PISO INTERTRAVADO, COM BLOCO 16 FACES DE 22 X 11 CM, ESPESSURA 6 CM. AF_12/2015 | m² | 45 | 65.84 | 82.3 | 3703.5 | 0.2093%
8 |  |  | INSTALAÇÕES |  |  |  |  | 340453.7 | 19.24%
8.1 |  |  | INSTALAÇÕES ELETRICAS |  |  |  |  | 163915.91 | 9.263%
8.1.1 | 83387 | SINAPI | CAIXA DE PASSAGEM PVC 4X2" - FORNECIMENTO E INSTALACAO | UN | 68 | 7.33 | 9.16 | 622.88 | 0.0352%
8.1.2 | 83386 | SINAPI | CAIXA DE PASSAGEM PVC 4X4" - FORNECIMENTO E INSTALACAO | UN | 2 | 9.52 | 11.9 | 23.8 | 0.001345%
8.1.3 | 071146 | AGETOP CIVIL | CURVA DE 90 GRAUS DE PVC RIGIDO DIAM. 2.1/2" | Un | 1 | 37.34 | 46.67 | 46.67 | 0.002637%
8.1.4 | 4017 | ORSE | LUVA PVC RIGIDO ROSCAVEL D=1 " - FORNECIMENTO | Un | 11 | 5.02 | 6.27 | 68.97 | 0.003898%
8.1.5 | 061046 | SBC | LUVA ELETRODUTO PVC 1.1/2"" | UN | 3 | 13.92 | 17.4 | 52.2 | 0.00295%
8.1.6 | 93014 | SINAPI | LUVA PARA ELETRODUTO, PVC, ROSCÁVEL, DN 60 MM (2"), PARA REDE ENTERRADA DE DISTRIBUIÇÃO DE ENERGIA ELÉTRICA - FORNECIMENTO E INSTALAÇÃO. AF_12/2021 | UN | 1 | 13.6 | 17 | 17 | 0.0009607%
8.1.7 | 93015 | SINAPI | LUVA PARA ELETRODUTO, PVC, ROSCÁVEL, DN 75 MM (2 1/2"), PARA REDE ENTERRADA DE DISTRIBUIÇÃO DE ENERGIA ELÉTRICA - FORNECIMENTO E INSTALAÇÃO. AF_12/2021 | UN | 2 | 21.21 | 26.51 | 53.02 | 0.002996%
8.1.8 | 91884 | SINAPI | LUVA PARA ELETRODUTO, PVC, ROSCÁVEL, DN 25 MM (3/4"), PARA CIRCUITOS TERMINAIS, INSTALADA EM PAREDE - FORNECIMENTO E INSTALAÇÃO. AF_12/2015 | UN | 54 | 6.53 | 8.16 | 440.64 | 0.0249%
8.1.9 | 070218 | AGETOP CIVIL | ARAME DE AÇO GALVANIZADO NO. 12 BWG | M | 1 | 2.09 | 2.61 | 2.61 | 0.0001475%
8.1.10 | 9816 | ORSE | ARRUELA LISA ZINCADA D=1/4" | un | 195 | 0.36 | 0.45 | 87.75 | 0.004959%
8.1.11 | 12506 | ORSE | ARRUELA DE LISA 3/8" | un | 37 | 0.43 | 0.53 | 19.61 | 0.001108%
8.1.12 | 12540 | ORSE | ARRUELA DE LISA 5/16" | un | 3 | 0.49 | 0.61 | 1.83 | 0.0001034%
8.1.13 | 704 | ORSE | FORNECIMENTO E INSTALAÇÃO DE BUCHA DE NYLON S10 (REF. VL - 1.80 VALEMAM OU SIMILAR) | un | 3 | 3.69 | 4.61 | 13.83 | 0.0007816%
8.1.14 | 070390 | AGETOP CIVIL | BUCHA DE NYLON S-5 | Un | 299 | 0.48 | 0.6 | 179.4 | 0.01014%
8.1.15 | 070391 | AGETOP CIVIL | BUCHA DE NYLON S-6 | Un | 64 | 0.52 | 0.65 | 41.6 | 0.002351%
8.1.16 | 685 | ORSE | FORNECIMENTO E INSTALAÇÃO DE PARAFUSO CABEÇA LENTILHA 3/8" X 3/4" (REF. VL 1.68 VALEMAM OU SIMILAR) | un | 37 | 4.31 | 5.38 | 199.06 | 0.01125%
8.1.17 | 11.92.23 | SUDECAP | PARAFUSO FENDA AUTOTARRAXANTE INOX 4,2X32MM | UN | 299 | 1.9 | 2.37 | 708.63 | 0.04005%
8.1.18 | 11.92.23 | SUDECAP | PARAFUSO FENDA AUTOTARRAXANTE INOX 4,2X32MM | UN | 64 | 1.9 | 2.37 | 151.68 | 0.008572%
8.1.19 | 12560 | ORSE | FORNECIMENTO E INSTALAÇÃO DE PARAFUSO CABEÇA LENTILHA 5/16" X 1/2" (REF. VL 1.68 VALEMAM OU SIMILAR) | un | 3 | 3.86 | 4.82 | 14.46 | 0.0008172%
8.1.20 | 071872 | AGETOP CIVIL | PARAFUSO SEXTAVADO CABEÇA LENTILHA D = 1/4" X 5/8" | Un | 112 | 0.35 | 0.43 | 48.16 | 0.002722%
8.1.21 | 12495 | ORSE | PORCA SEXTAVADA 1/4", BICROMATIZADA | un | 99 | 3.55 | 4.43 | 438.57 | 0.02478%
8.1.22 | 12614 | ORSE | PORCA SEXTAVADA 3/8", BICROMATIZADA | un | 37 | 3.69 | 4.61 | 170.57 | 0.009639%
8.1.23 | 12545 | ORSE | FORNECIMENTO E INSTALAÇÃO DE VERGALHÃO (TIRANTE C/ ROSCA D=1/4"X3000MM (MARVITEC REF. 1431 OU SIMILAR) | un | 40 | 15.22 | 19.02 | 760.8 | 0.04299%
8.1.24 | 91933 | SINAPI | CABO DE COBRE FLEXÍVEL ISOLADO, 10 MM², ANTI-CHAMA 0,6/1,0 KV, PARA CIRCUITOS TERMINAIS - FORNECIMENTO E INSTALAÇÃO. AF_12/2015 | M | 40 | 15.43 | 19.28 | 771.2 | 0.04358%
8.1.25 | 91927 | SINAPI | CABO DE COBRE FLEXÍVEL ISOLADO, 2,5 MM², ANTI-CHAMA 0,6/1,0 KV, PARA CIRCUITOS TERMINAIS - FORNECIMENTO E INSTALAÇÃO. AF_12/2015 | M | 5523.05 | 5.12 | 6.4 | 35347.52 | 1.998%
8.1.26 | 91929 | SINAPI | CABO DE COBRE FLEXÍVEL ISOLADO, 4 MM², ANTI-CHAMA 0,6/1,0 KV, PARA CIRCUITOS TERMINAIS - FORNECIMENTO E INSTALAÇÃO. AF_12/2015 | M | 1531.5 | 7.24 | 9.05 | 13860.07 | 0.7833%
8.1.27 | 101564 | SINAPI | CABO DE COBRE FLEXÍVEL ISOLADO, 50 MM², 0,6/1,0 KV, PARA REDE AÉREA DE DISTRIBUIÇÃO DE ENERGIA ELÉTRICA DE BAIXA TENSÃO - FORNECIMENTO E INSTALAÇÃO. AF_07/2020 | M | 130 | 51.29 | 64.11 | 8334.3 | 0.471%
8.1.28 | 91931 | SINAPI | CABO DE COBRE FLEXÍVEL ISOLADO, 6 MM², ANTI-CHAMA 0,6/1,0 KV, PARA CIRCUITOS TERMINAIS - FORNECIMENTO E INSTALAÇÃO. AF_12/2015 | M | 870.8 | 9.78 | 12.22 | 10641.17 | 0.6014%
8.1.29 | 92992 | SINAPI | CABO DE COBRE FLEXÍVEL ISOLADO, 95 MM², ANTI-CHAMA 0,6/1,0 KV, PARA REDE ENTERRADA DE DISTRIBUIÇÃO DE ENERGIA ELÉTRICA - FORNECIMENTO E INSTALAÇÃO. AF_12/2021 | M | 195 | 96.25 | 120.31 | 23460.45 | 1.326%
8.1.30 | 061446 | SBC | CAIXA DE PASSAGEM 170X145X90 KM03194 STECK | UN | 1 | 65.66 | 82.07 | 82.07 | 0.004638%
8.1.31 | 100559 | SINAPI | CAIXA DE PASSAGEM PARA TELEFONE 150X150X15CM (SOBREPOR) FORNECIMENTO E INSTALACAO. AF_11/2019 | UN | 3 | 82.28 | 102.85 | 308.55 | 0.01744%
8.1.32 | 91955 | SINAPI | INTERRUPTOR PARALELO (1 MÓDULO), 10A/250V, INCLUINDO SUPORTE E PLACA - FORNECIMENTO E INSTALAÇÃO. AF_12/2015 | UN | 4 | 25.95 | 32.43 | 129.72 | 0.007331%
8.1.33 | 91957 | SINAPI | INTERRUPTOR SIMPLES (1 MÓDULO) COM INTERRUPTOR PARALELO (1 MÓDULO), 10A/250V, INCLUINDO SUPORTE E PLACA - FORNECIMENTO E INSTALAÇÃO. AF_12/2015 | UN | 16 | 38.28 | 47.85 | 765.6 | 0.04327%
8.1.34 | 84542 | SINAPI | INTERRUPTOR PARALELO DE EMBUTIR 10A/250V 2 TECLAS - FORNECIMENTO E INSTALACAO | UN | 2 | 32.38 | 40.47 | 80.94 | 0.004574%
8.1.35 | 85049 | SINAPI | INTERRUPTOR SIMPLES 2 TECLAS COM TOMADA CONJUGADOS - FORNECIMENTO E INSTALACAO | UN | 1 | 33.18 | 41.47 | 41.47 | 0.002344%
8.1.36 | 83467 | SINAPI | INTERRUPTOR SIMPLES DE EMBUTIR 10A/250V 3 TECLAS, COM PLACA - FORNECIMENTO E INSTALACAO | UN | 1 | 32.28 | 40.35 | 40.35 | 0.00228%
8.1.37 | 92004 | SINAPI | TOMADA MÉDIA DE EMBUTIR (2 MÓDULOS), 2P+T 10 A, INCLUINDO SUPORTE E PLACA - FORNECIMENTO E INSTALAÇÃO. AF_12/2015 | UN | 21 | 40.94 | 51.17 | 1074.57 | 0.06073%
8.1.38 | 92005 | SINAPI | TOMADA MÉDIA DE EMBUTIR (2 MÓDULOS), 2P+T 20 A, INCLUINDO SUPORTE E PLACA - FORNECIMENTO E INSTALAÇÃO. AF_12/2015 | UN | 1 | 45.22 | 56.52 | 56.52 | 0.003194%
8.1.40 | 92004 | SINAPI | TOMADA MÉDIA DE EMBUTIR (2 MÓDULOS), 2P+T 10 A, INCLUINDO SUPORTE E PLACA - FORNECIMENTO E INSTALAÇÃO. AF_12/2015 | UN | 30 | 40.94 | 51.17 | 1535.1 | 0.08675%
8.1.41 | 93667 | SINAPI | DISJUNTOR TRIPOLAR TIPO DIN, CORRENTE NOMINAL DE 10A - FORNECIMENTO E INSTALAÇÃO. AF_10/2020 | UN | 4 | 57.92 | 72.4 | 289.6 | 0.01637%
8.1.42 | 93668 | SINAPI | DISJUNTOR TRIPOLAR TIPO DIN, CORRENTE NOMINAL DE 16A - FORNECIMENTO E INSTALAÇÃO. AF_10/2020 | UN | 12 | 59.19 | 73.98 | 887.76 | 0.05017%
8.1.43 | 93669 | SINAPI | DISJUNTOR TRIPOLAR TIPO DIN, CORRENTE NOMINAL DE 20A - FORNECIMENTO E INSTALAÇÃO. AF_10/2020 | UN | 4 | 61.94 | 77.42 | 309.68 | 0.0175%
8.1.44 | 93670 | SINAPI | DISJUNTOR TRIPOLAR TIPO DIN, CORRENTE NOMINAL DE 25A - FORNECIMENTO E INSTALAÇÃO. AF_10/2020 | UN | 5 | 61.94 | 77.42 | 387.1 | 0.02188%
8.1.45 | 93653 | SINAPI | DISJUNTOR MONOPOLAR TIPO DIN, CORRENTE NOMINAL DE 10A - FORNECIMENTO E INSTALAÇÃO. AF_10/2020 | UN | 45 | 9.46 | 11.82 | 531.9 | 0.03006%
8.1.46 | 74130/004 | SINAPI | DISJUNTOR TERMOMAGNETICO TRIPOLAR PADRAO NEMA (AMERICANO) 10 A 50A 240V, FORNECIMENTO E INSTALACAO | UN | 1 | 77.41 | 96.76 | 96.76 | 0.005468%
8.1.47 | 8485 | ORSE | DISJUNTOR TERMOMAGNETICO BIPOLAR 13 A, PADRÃO NEMA (LINHA BRANCA) | un | 4 | 70.02 | 87.52 | 350.08 | 0.01978%
8.1.48 | 93670 | SINAPI | DISJUNTOR TRIPOLAR TIPO DIN, CORRENTE NOMINAL DE 25A - FORNECIMENTO E INSTALAÇÃO. AF_10/2020 | UN | 1 | 61.94 | 77.42 | 77.42 | 0.004375%
8.1.49 | 101897 | SINAPI | DISJUNTOR TERMOMAGNÉTICO TRIPOLAR , CORRENTE NOMINAL DE 250A - FORNECIMENTO E INSTALAÇÃO. AF_10/2020 | UN | 2 | 827.14 | 1033.92 | 2067.84 | 0.1169%
8.1.50 | 9041 | ORSE | DISPOSITIVO DE PROTEÇÃO CONTRA SURTO DE TENSÃO DPS 60KA - 275V | un | 4 | 107.9 | 134.87 | 539.48 | 0.03049%
8.1.51 | 071186 | AGETOP CIVIL | DISPOSITIVO DE PROTEÇÃO CONTRA SURTOS (D.P.S.) 275V DE 90KA | Un | 4 | 229.95 | 287.43 | 1149.72 | 0.06497%
8.1.52 | 061610 | SBC | INTERRUPTOR DIFERENCIAL RESIDUAL DR-25A | UN | 9 | 212.9 | 266.12 | 2395.08 | 0.1354%
8.1.53 | 38.21.920 | CPOS | ELETROCALHA PERFURADA GALVANIZADA A FOGO, 100 X 50 MM, COM ACESSÓRIOS | M | 55.4 | 98.56 | 123.2 | 6825.28 | 0.3857%
8.1.54 | 063583 | SBC | SUPORTE SUSPENSAO VERTICAL PARA ELETROCALHA 100 X 50 MM | UN | 40 | 4.87 | 6.08 | 243.2 | 0.01374%
8.1.55 | 9524 | ORSE | TALA PLANA PERFURADA 50MM PARA ELETROCALHA METÁLICA (REF.: MOPA OU SIMILAR) - REV 01 | un | 28 | 4.53 | 5.66 | 158.48 | 0.008956%
8.1.56 | 91872 | SINAPI | ELETRODUTO RÍGIDO ROSCÁVEL, PVC, DN 32 MM (1"), PARA CIRCUITOS TERMINAIS, INSTALADO EM PAREDE - FORNECIMENTO E INSTALAÇÃO. AF_12/2015 | M | 28 | 13.43 | 16.78 | 469.84 | 0.02655%
8.1.57 | 91870 | SINAPI | ELETRODUTO RÍGIDO ROSCÁVEL, PVC, DN 20 MM (1/2"), PARA CIRCUITOS TERMINAIS, INSTALADO EM PAREDE - FORNECIMENTO E INSTALAÇÃO. AF_12/2015 | M | 780.7 | 8.68 | 10.85 | 8470.59 | 0.4787%
8.1.58 | 93008 | SINAPI | ELETRODUTO RÍGIDO ROSCÁVEL, PVC, DN 50 MM (1 1/2"), PARA REDE ENTERRADA DE DISTRIBUIÇÃO DE ENERGIA ELÉTRICA - FORNECIMENTO E INSTALAÇÃO. AF_12/2021 | M | 150.85 | 14.62 | 18.27 | 2756.02 | 0.1557%
8.1.59 | 93010 | SINAPI | ELETRODUTO RÍGIDO ROSCÁVEL, PVC, DN 75 MM (2 1/2"), PARA REDE ENTERRADA DE DISTRIBUIÇÃO DE ENERGIA ELÉTRICA - FORNECIMENTO E INSTALAÇÃO. AF_12/2021 | M | 47 | 31.01 | 38.76 | 1821.72 | 0.1029%
8.1.60 | 93011 | SINAPI | ELETRODUTO RÍGIDO ROSCÁVEL, PVC, DN 85 MM (3"), PARA REDE ENTERRADA DE DISTRIBUIÇÃO DE ENERGIA ELÉTRICA - FORNECIMENTO E INSTALAÇÃO. AF_12/2021 | M | 16.15 | 38.13 | 47.66 | 769.7 | 0.0435%
8.1.61 | 93012 | SINAPI | ELETRODUTO RÍGIDO ROSCÁVEL, PVC, DN 110 MM (4"), PARA REDE ENTERRADA DE DISTRIBUIÇÃO DE ENERGIA ELÉTRICA - FORNECIMENTO E INSTALAÇÃO. AF_12/2021 | M | 40.4 | 58.16 | 72.7 | 2937.08 | 0.166%
8.1.62 | 171136 | SEDOP | BRAÇADEIRA TIPO CHAVITE 1" | UN | 49 | 3.13 | 3.91 | 191.59 | 0.01083%
8.1.63 | 171145 | SEDOP | BRAÇADEIRA TIPO CHAVITE 1/2" | UN | 15 | 2.69 | 3.36 | 50.4 | 0.002848%
8.1.64 | 171146 | SEDOP | BRAÇADEIRA TIPO CHAVITE 3/4" | UN | 299 | 3.05 | 3.81 | 1139.19 | 0.06438%
8.1.65 | ELE-ELE-015 | SETOP | ELETRODUTO DE PVC RÍGIDO ROSCÁVEL, DN 25 MM (1"), INCLUSIVE CONEXÕES, SUPORTES E FIXAÇÃO | m | 48.9 | 20.41 | 25.51 | 1247.43 | 0.0705%
8.1.66 | ELE-ELE-025 | SETOP | ELETRODUTO DE PVC RÍGIDO ROSCÁVEL, DN 40 MM (1.1/2"), INCLUSIVE CONEXÕES, SUPORTES E FIXAÇÃO | m | 20.75 | 30.11 | 37.63 | 780.82 | 0.04413%
8.1.67 | ELE-ELE-030 | SETOP | ELETRODUTO DE PVC RÍGIDO ROSCÁVEL, DN 50 MM (2"), INCLUSIVE CONEXÕES, SUPORTES E FIXAÇÃO | m | 3 | 38.9 | 48.62 | 145.86 | 0.008243%
8.1.68 | ELE-ELE-035 | SETOP | ELETRODUTO DE PVC RÍGIDO ROSCÁVEL, DN 60 MM (2.1/2"), INCLUSIVE CONEXÕES, SUPORTES E FIXAÇÃO | m | 3 | 54.56 | 68.2 | 204.6 | 0.01156%
8.1.69 | ELE-ELE-010 | SETOP | ELETRODUTO DE PVC RÍGIDO ROSCÁVEL, DN 20 MM (3/4"), INCLUSIVE CONEXÕES, SUPORTES E FIXAÇÃO | m | 352.45 | 17.07 | 21.33 | 7517.75 | 0.4248%
8.1.70 | 1401000162 | AGESUL | BLOCO AUTONOMO DE ILUMINACAO DE EMERGENCIA DE ACLARAMENTO, SISTEMA NAO PERMANENTE, LAMPADA LED 500 LUMENS 5000K E BATERIA DE 6V-4AH, REF. BLOKITO BLK 500 DA AUREON OU SIMILAR | CJ | 45 | 204.72 | 255.9 | 11515.5 | 0.6508%
8.1.74 | 171109 | SEDOP | CONECTOR PARA HASTE DE ATERRAMENTO DE 3/4" | UN | 1 | 10.98 | 13.72 | 13.72 | 0.0007754%
8.1.75 | 11.83.01 | SUDECAP | HASTE DE ATERRAMENTO DE AÇO COBREADO 15MM X 2400MM | UN | 1 | 52.61 | 65.76 | 65.76 | 0.003716%
8.1.76 | 101879 | SINAPI | QUADRO DE DISTRIBUIÇÃO DE ENERGIA EM CHAPA DE AÇO GALVANIZADO, DE EMBUTIR, COM BARRAMENTO TRIFÁSICO, PARA 24 DISJUNTORES DIN 100A - FORNECIMENTO E INSTALAÇÃO. AF_10/2020 | UN | 1 | 712.47 | 890.58 | 890.58 | 0.05033%
8.1.77 | 072190 | AGETOP CIVIL | QUADRO DE DISTRIBUIÇÃO DE EMBUTIR METÁLICO CB-24E - 150A | Un | 1 | 749.85 | 937.31 | 937.31 | 0.05297%
8.1.78 | 072198 | AGETOP CIVIL | QUADRO DE DISTRIBUIÇÃO DE EMBUTIR METÁLICO CB-34E - 150A | Un | 1 | 748.14 | 935.17 | 935.17 | 0.05285%
8.1.79 | 072206 | AGETOP CIVIL | QUADRO DE DISTRIBUIÇÃO DE EMBUTIR METÁLICO CB-70E - 225A | un | 1 | 1286.85 | 1608.56 | 1608.56 | 0.0909%
8.1.80 | 101875 | SINAPI | QUADRO DE DISTRIBUIÇÃO DE ENERGIA EM CHAPA DE AÇO GALVANIZADO, DE EMBUTIR, COM BARRAMENTO TRIFÁSICO, PARA 12 DISJUNTORES DIN 100A - FORNECIMENTO E INSTALAÇÃO. AF_10/2020 | UN | 4 | 488.8 | 611 | 2444 | 0.1381%
8.3 |  |  | SISTEMA DE SONORIZAÇÃO |  |  |  |  | 67345.67 | 3.806%
8.3.1 | EMB04 | Próprio | CAIXA ACUSTICA, REDONDA SELADA, BRANCA, 6.5". NS-IC600 YAMAHA OU SIMILAR | PAR | 8 | 2309.86 | 2887.32 | 23098.56 | 1.305%
8.3.2 | EMB05 | Próprio | ALTO-FALANTE BOSE ENVIRONMENTAL 151 SE BRANCO OU SIMILAR | PAR | 6 | 2908.96 | 3636.2 | 21817.2 | 1.233%
8.3.3 | EMB06 | Próprio | MEDUSA 12 VIAS MONTADA COM CONECTORES -CABOS 50M | PAR | 1 | 2285.48 | 2856.85 | 2856.85 | 0.1614%
8.3.4 | EMB07 | Próprio | CABO DE SOM LOUDSPEAKER 2X2,00MM | M | 380 | 12.13 | 15.16 | 5760.8 | 0.3256%
8.3.5 | 7138 | ORSE | FORNECIMENTO E LANÇAMENTO DE CABO UTP 4 PARES CAT 6 | m | 120 | 10.94 | 13.67 | 1640.4 | 0.0927%
8.3.6 | 8359 | ORSE | FORNECIMENTO E INSTALAÇÃO DE ELETROCALHA PERFURADA 100 X 50 X 3000 MM (REF. MOPA OU SIMILAR) COM TAMPA | m | 168 | 49.98 | 62.47 | 10494.96 | 0.5931%
8.3.7 | 91872 | SINAPI | ELETRODUTO RÍGIDO ROSCÁVEL, PVC, DN 32 MM (1"), PARA CIRCUITOS TERMINAIS, INSTALADO EM PAREDE - FORNECIMENTO E INSTALAÇÃO. AF_12/2015 | M | 87.5 | 13.43 | 16.78 | 1468.25 | 0.08297%
8.3.8 | 91893 | SINAPI | CURVA 90 GRAUS PARA ELETRODUTO, PVC, ROSCÁVEL, DN 32 MM (1"), PARA CIRCUITOS TERMINAIS, INSTALADA EM FORRO - FORNECIMENTO E INSTALAÇÃO. AF_12/2015 | UN | 11 | 11.02 | 13.77 | 151.47 | 0.00856%
8.3.9 | 91941 | SINAPI | CAIXA RETANGULAR 4" X 2" BAIXA (0,30 M DO PISO), PVC, INSTALADA EM PAREDE - FORNECIMENTO E INSTALAÇÃO. AF_12/2015 | UN | 6 | 7.63 | 9.53 | 57.18 | 0.003231%
8.4 |  |  | ILUMINAÇÃO |  |  |  |  | 109192.12 | 6.171%
8.4.1 | REMFORRO_003 | Próprio | LUSTRE PENDENTE DE CRISTAL COM DUAL LED (ATLAS),CONTROLE PARA SELEÇÃO DA ILUMINAÇÃO E ACESSÓRIOS PARA INSTALAÇÃO,LEDS EM 3 CORES, DIMENSÕES 50 X 50 CM, ALTURA 1,20M | UN | 3 | 1652.4 | 2065.5 | 6196.5 | 0.3502%
8.4.2 | REMFORRO_004 | Próprio | SPOT DE EMBUTIR NEWLINE IN60332 NO FRAME II 2L PAR30 E27 DIRECIONÁVEL BRANCO TOTAL, INCLUSIVE LÂMPADA PAR30 STELLA STH9030/30 ECO 9W 3000K 25º E27 BIVOLT | UN | 120 | 249.37 | 311.71 | 37405.2 | 2.114%
8.4.3 | REMFORRO_005 | Próprio | PERFIL SOBREPOR LED MISTERLED SLED9041 K25N NO FRAME 15W/M 12V IP20 72,5X31,5MM - PRATA,LED EMBUTIDO, COMPRIMENTO TOTAL3000MM | UN | 10 | 366.98 | 458.72 | 4587.2 | 0.2592%
8.4.4 | REMFORRO_006 | Próprio | PERFIL DE LED DE EMBUTIR MISTERLED SLED9001 9,6W/M 12V, COMPRIMENTO 100MM | UN | 30 | 185.73 | 232.16 | 6964.8 | 0.3936%
8.4.5 | 060012 | SBC | FITA LED 5 METROS IP20 DIREMIZAVEL FRIO 4,8W/M 12V ROMALUX | UN | 3 | 658.59 | 823.23 | 2469.69 | 0.1396%
8.4.6 | 060081 | SBC | LUMINARIA EMBUTIR/PAINEL LED DEEP QUADRADO STH8904/30 STELLA | UN | 4 | 178.39 | 222.98 | 891.92 | 0.0504%
8.4.7 | 060215 | SBC | LUMINARIA PLAFON 30X120 48W LED EMBUTIR BRANCO FRIO | UN | 2 | 422.58 | 528.22 | 1056.44 | 0.0597%
8.4.8 | 060386 | SBC | LUMINARIA PERFIL DE EMBUTIR 2M SLIM FITA LED - LUM21 | UN | 4 | 111.48 | 139.35 | 557.4 | 0.0315%
8.4.9 | 060050 | SBC | LUMINARIA PERFIL EMBUTIR LINIE LED 200CM 6979/27 STELLA(CAMARIM) | UN | 4 | 412.38 | 515.47 | 2061.88 | 0.1165%
8.4.10 | 060050 | SBC | LUMINARIA PERFIL EMBUTIR LINIE LED 200CM 6979/27 STELLA(CIRCULAÇÃO EXTERNA RAMPAS) | UN | 20 | 412.38 | 515.47 | 10309.4 | 0.5826%
8.4.11 | 060630 | SBC | LUMINARIA SPOT 12W DICROICA LED DIRECI. BASE BRANCA ILUMINIM | UN | 4 | 92.3 | 115.37 | 461.48 | 0.02608%
8.4.12 | 060630 | SBC | LUMINARIA SPOT 12W DICROICA LED DIRECI. BASE BRANCA ILUMINIM(CIRCULAÇÃO MEZANINO) | UN | 20 | 92.3 | 115.37 | 2307.4 | 0.1304%
8.4.13 | REMFORRO_004 | Próprio | SPOT DE EMBUTIR NEWLINE IN60332 NO FRAME II 2L PAR30 E27 DIRECIONÁVEL BRANCO TOTAL, INCLUSIVE LÂMPADA PAR30 STELLA STH9030/30 ECO 9W 3000K 25º E27 BIVOLT(CAMAROTE) | UN | 6 | 249.37 | 311.71 | 1870.26 | 0.1057%
8.4.14 | 060193 | SBC | LUMINARIA DE SOBREPOR PLAFON BRANCA 30X60CM 36W LED(FAIXA PEDRESTE) | UN | 10 | 432.34 | 540.42 | 5404.2 | 0.3054%
8.4.15 | 060050 | SBC | LUMINARIA PERFIL EMBUTIR LINIE LED 200CM 6979/27 STELLA(AUDITÓRIO RAMPA) | UN | 25 | 412.38 | 515.47 | 12886.75 | 0.7283%
8.4.16 | REMFORRO_005 | Próprio | PERFIL SOBREPOR LED MISTERLED SLED9041 K25N NO FRAME 15W/M 12V IP20 72,5X31,5MM - PRATA,LED EMBUTIDO, COMPRIMENTO TOTAL3000MM | UN | 30 | 366.98 | 458.72 | 13761.6 | 0.7777%
9 |  |  | COBERTURA |  |  |  |  | 402423.65 | 22.74%
9.1 | 97647 | SINAPI | REMOÇÃO DE TELHAS, DE FIBROCIMENTO, METÁLICA E CERÂMICA, DE FORMA MANUAL, SEM REAPROVEITAMENTO. AF_12/2017 | m² | 699.96 | 2.28 | 2.85 | 1994.88 | 0.1127%
9.2 | 83738 | SINAPI | IMPERMEABILIZACAO DE SUPERFICIE COM MANTA ASFALTICA (COM POLIMEROS TIPO APP), E=4 MM | m² | 580 | 102.35 | 127.93 | 74199.4 | 4.193%
9.3 | 98570 | SINAPI | PROTEÇÃO MECÂNICA DE SUPERFÍCIE VERTICAL COM ARGAMASSA DE CIMENTO E AREIA, TRAÇO 1:3, E=5CM. AF_06/2018 | m² | 580 | 77.73 | 97.16 | 56352.8 | 3.185%
9.4 | 92543 | SINAPI | TRAMA DE MADEIRA COMPOSTA POR TERÇAS PARA TELHADOS DE ATÉ 2 ÁGUAS PARA TELHA ONDULADA DE FIBROCIMENTO, METÁLICA, PLÁSTICA OU TERMOACÚSTICA, INCLUSO TRANSPORTE VERTICAL. AF_07/2019 | m² | 699.96 | 25.45 | 31.81 | 22265.72 | 1.258%
9.5 | 94216 | SINAPI | TELHAMENTO COM TELHA METÁLICA TERMOACÚSTICA E = 30 MM, COM ATÉ 2 ÁGUAS, INCLUSO IÇAMENTO. AF_07/2019 | m² | 699.96 | 283 | 353.75 | 247610.85 | 13.99%
10 |  |  | BAÍAS DE AR CONDICIONADO |  |  |  |  | 10330.26 | 0.5838%
10.1 | 101161 | SINAPI | ALVENARIA DE VEDAÇÃO COM ELEMENTO VAZADO DE CONCRETO (COBOGÓ) DE 7X50X50CM E ARGAMASSA DE ASSENTAMENTO COM PREPARO EM BETONEIRA. AF_05/2020 - (1,80X2,00X1,50)M | m² | 40.2 | 167.29 | 209.11 | 8406.22 | 0.4751%
10.2 | 96622 | SINAPI | LASTRO COM MATERIAL GRANULAR, APLICADO EM PISOS OU LAJES SOBRE SOLO, ESPESSURA DE *5 CM*. AF_08/2017 | m³ | 3.6 | 108.02 | 135.02 | 486.07 | 0.02747%
10.3 | 87632 | SINAPI | CONTRAPISO EM ARGAMASSA TRAÇO 1:4 (CIMENTO E AREIA), PREPARO MANUAL, APLICADO EM ÁREAS SECAS SOBRE LAJE, ADERIDO, ACABAMENTO NÃO REFORÇADO, ESPESSURA 3CM. AF_07/2021 | m² | 3.6 | 34.58 | 43.22 | 155.59 | 0.008793%
10.4 | 88489 | SINAPI | APLICAÇÃO MANUAL DE PINTURA COM TINTA LÁTEX ACRÍLICA EM PAREDES, DUAS DEMÃOS. AF_06/2014 | m² | 80.4 | 12.76 | 15.95 | 1282.38 | 0.07247%
11 |  |  | LIMPEZA DA OBRA |  |  |  |  | 13454.41 | 0.7603%
11.1 | 9537 | SINAPI | LIMPEZA FINAL DA OBRA | m² | 517 | 2.59 | 3.23 | 1669.91 | 0.09437%
11.2 | 26 | ORSE | COLETA E CARGA MANUAIS DE ENTULHO | m³ | 650 | 14.51 | 18.13 | 11784.5 | 0.666%
[5 empty] | Total sem BDI |  | 1415689.58
[5 empty] | Total do BDI |  | 353829.83
[5 empty] | Total Geral |  | 1769519.41

## BDI
SENAI-SERVIÇO NACIONAL DE APRENDIZAGEM INDUSTRIAL
REFORMA DO AUDITORIO ALBERTO ABDALLA
ENCARGOS SOCIAIS DESONERADOS
HORISTA=85,68%
MENSALISTA=49,33%
B.D.I.PADRÃO =25,00%
DATA REFERÊNCIA TÉCNICA: MAIO/2022
COMPOSIÇÃO DO BDI
BDI - OBRA
ITEM | DISCRIMINAÇÃO | PERC. (%)
Despesas Indiretas
S+G | Seguro e Garantia | 0.8%
R | Riscos e Imprevistos | 0.9%
DF | Despesas Financeiras | 0.8%
AC | Administração Central | 2.245%
Total do Grupo A = |  | 4.745%
Benefício
L | LUCRO | 6%
Total do Grupo B = |  | 6%
Impostos
I | PIS / PASEP | 0.65%
| COFINS | 3%
| ISS | 3%
| CPRB | 4.5%
Total do Grupo C = |  | 11.15%
Fórmula Para Cálculo do B.D.I
Bonificação Sobre Despesas indiretas (B.D.I) = |  | 25%

## ENCARGOS SOCIAIS
SENAI-SERVIÇO NACIONAL DE APRENDIZAGEM INDUSTRIAL
REFORMA DO AUDITORIO ALBERTO ABDALLA
ENCARGOS SOCIAIS DESONERADOS
HORISTA=85,68%
| MENSALISTA=49,33% | B.D.I.PADRÃO =25,00%
DATA REFERÊNCIA TÉCNICA: MAIO/2022
COMPOSIÇÃO DOS ENCARGOS SOCIAIS
|  | HORISTA (%) | MENSALISTA (%)
GRUPO A
A1 | INSS | 0% | 0%
A2 | SESI | 1.5% | 1.5%
A3 | SENAI | 1% | 1%
A4 | INCRA | 0.2% | 0.2%
A5 | SEBRAE | 0.6% | 0.6%
A6 | Sálario Educação | 2.5% | 2.5%
A7 | Seguro Contra Acidente de Trabalho | 3% | 3%
A8 | FGTS | 8% | 8%
A9 | SECONCI | 1% | 1%
A | TOTAL DO GRUPO A | 17.8% | 17.8%
GRUPO B
B1 | Repouso Remunerado | 17.87% | 0%
B2 | Feriados | 3.95% | 0%
B3 | Auxilio Enfermidade | 0.86% | 0.67%
B4 | 13º Salário | 10.7% | 8.33%
B5 | Licença Paternidade | 0.07% | 0.06%
B6 | Faltas Justificadas | 0.71% | 0.56%
B7 | Dias de chuva | 1.46% | 0%
B8 | Auxilio acidente de Trabalho | 0.11% | 0.08%
B9 | Férias Gozadas | 14.04% | 10.93%
B10 | Salario Maternidade | 0.03% | 0.03%
B | TOTAL GRUPO B | 49.8% | 20.66%
GRUPO C
C1 | Aviso Prévio Indenizado | 4.44% | 3.46%
C2 | Aviso Prévio Trabalhado | 0.1% | 0.08%
C3 | Férias Indenizadas | 0% | 0%
C4 | Depósito de Rescisão Contrato Trabalho sem Justo Causa | 3.94% | 3.07%
C5 | Indenização Adicional | 0.37% | 0.29%
C | TOTAL GRUPO C | 8.85% | 6.9%
GRUPO D
D1 | Reincidência do Grupo A sobre B | 8.86% | 3.677%
D2 | Reincidência de Grupo A sobre Aviso Prévio Trabalhado e Reincidência do FGTS sobre Aviso Prévio Indenizado | 0.373% | 0.291%
D | TOTAL GRUPO D | 9.233% | 3.969%
| TOTAL (A+B+C+D) | 85.68% | 49.33%

## COMPOSIÇÕES
SENAI-SERVIÇO NACIONAL DE APRENDIZAGEM INDUSTRIAL
REFORMA DO AUDITORIO ALBERTO ABDALLA
ENCARGOS SOCIAIS DESONERADOS
HORISTA=85,68%
| MENSALISTA=49,33% |  |  |  | B.D.I.PADRÃO =25,00%
DATA REFERÊNCIA TÉCNICA: MAIO/2022
COMPOSIÇÕES ANALITICAS
1.1 | Código | Banco | Descrição | Tipo |  | Und | Quant. | Valor Unit | Total
Composição | 98459 | SINAPI | TAPUME COM TELHA METÁLICA. AF_05/2018 | CANT - CANTEIRO DE OBRAS |  | m² | 1 | 132.23 | 132.23
Composição Auxiliar | 91692 | SINAPI | SERRA CIRCULAR DE BANCADA COM MOTOR ELÉTRICO POTÊNCIA DE 5HP, COM COIFA PARA DISCO 10" - CHP DIURNO. AF_08/2015 | CHOR - CUSTOS HORÁRIOS DE MÁQUINAS E EQUIPAMENTOS |  | CHP | 0.0044 | 16.75 | 0.07
Composição Auxiliar | 91693 | SINAPI | SERRA CIRCULAR DE BANCADA COM MOTOR ELÉTRICO POTÊNCIA DE 5HP, COM COIFA PARA DISCO 10" - CHI DIURNO. AF_08/2015 | CHOR - CUSTOS HORÁRIOS DE MÁQUINAS E EQUIPAMENTOS |  | CHI | 0.0191 | 15.7 | 0.29
Composição Auxiliar | 94974 | SINAPI | CONCRETO MAGRO PARA LASTRO, TRAÇO 1:4,5:4,5 (CIMENTO/ AREIA MÉDIA/ BRITA 1) - PREPARO MANUAL. AF_07/2016 | FUES - FUNDAÇÕES E ESTRUTURAS |  | m³ | 0.0012 | 341.34 | 0.4
Composição Auxiliar | 88239 | SINAPI | AJUDANTE DE CARPINTEIRO COM ENCARGOS COMPLEMENTARES | SEDI - SERVIÇOS DIVERSOS |  | H | 0.1897 | 14.69 | 2.78
Composição Auxiliar | 88262 | SINAPI | CARPINTEIRO DE FORMAS COM ENCARGOS COMPLEMENTARES | SEDI - SERVIÇOS DIVERSOS |  | H | 0.5691 | 18.63 | 10.6
Insumo | 00004433 | SINAPI | PECA DE MADEIRA NAO APARELHADA *7,5 X 7,5* CM (3 X 3 ") MACARANDUBA, ANGELIM OU EQUIVALENTE DA REGIAO | Material |  | M | 1.2273 | 31.29 | 38.4
Insumo | 00005061 | SINAPI | PREGO DE ACO POLIDO COM CABECA 18 X 27 (2 1/2 X 10) | Material |  | KG | 0.0428 | 23 | 0.98
Insumo | 00003992 | SINAPI | TABUA DE MADEIRA APARELHADA *2,5 X 30* CM, MACARANDUBA, ANGELIM OU EQUIVALENTE DA REGIAO | Material |  | M | 1 | 37.12 | 37.12
Insumo | 00007243 | SINAPI | TELHA TRAPEZOIDAL EM ACO ZINCADO, SEM PINTURA, ALTURA DE APROXIMADAMENTE 40 MM, ESPESSURA DE 0,50 MM E LARGURA UTIL DE 980 MM | Material |  | m² | 0.5853 | 71.06 | 41.59
|  |  |  | MO sem LS => | 6.1396 | LS => | 5.26 | MO com LS => | 11.4
|  |  |  | Valor do BDI => | 33.05 |  | Valor com BDI => |  | 165.28
1.2 | Código | Banco | Descrição | Tipo |  | Und | Quant. | Valor Unit | Total
Composição | 74209/001 | SINAPI | PLACA DE OBRA EM CHAPA DE ACO GALVANIZADO | CANT - CANTEIRO DE OBRAS |  | m² | 1 | 417.21 | 417.21
Composição Auxiliar | 94962 | SINAPI | CONCRETO MAGRO PARA LASTRO, TRAÇO 1:4,5:4,5 (CIMENTO/ AREIA MÉDIA/ BRITA 1) - PREPARO MECÂNICO COM BETONEIRA 400 L. AF_07/2016 | FUES - FUNDAÇÕES E ESTRUTURAS |  | m³ | 0.01 | 301.64 | 3.01
Composição Auxiliar | 88262 | SINAPI | CARPINTEIRO DE FORMAS COM ENCARGOS COMPLEMENTARES | SEDI - SERVIÇOS DIVERSOS |  | H | 1 | 18.63 | 18.63
Composição Auxiliar | 88316 | SINAPI | SERVENTE COM ENCARGOS COMPLEMENTARES | SEDI - SERVIÇOS DIVERSOS |  | H | 2 | 14.15 | 28.3
Insumo | 00004813 | SINAPI | PLACA DE OBRA (PARA CONSTRUCAO CIVIL) EM CHAPA GALVANIZADA *N. 22*, ADESIVADA, DE *2,0 X 1,125* M | Material |  | m² | 1 | 315 | 315
Insumo | 00005075 | SINAPI | PREGO DE ACO POLIDO COM CABECA 18 X 30 (2 3/4 X 10) | Material |  | KG | 0.11 | 23.4 | 2.57
Insumo | 00004491 | SINAPI | PONTALETE *7,5 X 7,5* CM EM PINUS, MISTA OU EQUIVALENTE DA REGIAO - BRUTA | Material |  | M | 4 | 10.25 | 41
Insumo | 00004417 | SINAPI | SARRAFO DE MADEIRA NAO APARELHADA *2,5 X 7* CM, MACARANDUBA, ANGELIM OU EQUIVALENTE DA REGIAO | Material |  | M | 1 | 8.7 | 8.7
|  |  |  | MO sem LS => | 20.4922 | LS => | 17.56 | MO com LS => | 38.05
|  |  |  | Valor do BDI => | 104.3 |  | Valor com BDI => |  | 521.51
1.3 | Código | Banco | Descrição | Tipo |  | Und | Quant. | Valor Unit | Total
Composição | 93211 | SINAPI | EXECUÇÃO DE REFEITÓRIO EM CANTEIRO DE OBRA EM ALVENARIA, NÃO INCLUSO MOBILIÁRIO E EQUIPAMENTOS. AF_02/2016 | CANT - CANTEIRO DE OBRAS |  | m² | 1 | 554.24 | 554.24
Composição Auxiliar | 94210 | SINAPI | TELHAMENTO COM TELHA ONDULADA DE FIBROCIMENTO E = 6 MM, COM RECOBRIMENTO LATERAL DE 1 1/4 DE ONDA PARA TELHADO COM INCLINAÇÃO MÁXIMA DE 10°, COM ATÉ 2 ÁGUAS, INCLUSO IÇAMENTO. AF_07/2019 | COBE - COBERTURA |  | m² | 1.4378 | 63.8 | 91.73
Composição Auxiliar | 92543 | SINAPI | TRAMA DE MADEIRA COMPOSTA POR TERÇAS PARA TELHADOS DE ATÉ 2 ÁGUAS PARA TELHA ONDULADA DE FIBROCIMENTO, METÁLICA, PLÁSTICA OU TERMOACÚSTICA, INCLUSO TRANSPORTE VERTICAL. AF_07/2019 | COBE - COBERTURA |  | m² | 1.4378 | 25.45 | 36.59
Composição Auxiliar | 90822 | SINAPI | PORTA DE MADEIRA PARA PINTURA, SEMI-OCA (LEVE OU MÉDIA), 80X210CM, ESPESSURA DE 3,5CM, INCLUSO DOBRADIÇAS - FORNECIMENTO E INSTALAÇÃO. AF_12/2019 | ESQV - ESQUADRIAS/FERRAGENS/VIDROS |  | UN | 0.0255 | 252.68 | 6.44
Composição Auxiliar | 95240 | SINAPI | LASTRO DE CONCRETO MAGRO, APLICADO EM PISOS, LAJES SOBRE SOLO OU RADIERS, ESPESSURA DE 3 CM. AF_07/2016 | FUES - FUNDAÇÕES E ESTRUTURAS |  | m² | 0.0061 | 13.87 | 0.08
Composição Auxiliar | 95241 | SINAPI | LASTRO DE CONCRETO MAGRO, APLICADO EM PISOS, LAJES SOBRE SOLO OU RADIERS, ESPESSURA DE 5 CM. AF_07/2016 | FUES - FUNDAÇÕES E ESTRUTURAS |  | m² | 1.3429 | 23.12 | 31.04
Composição Auxiliar | 91831 | SINAPI | ELETRODUTO FLEXÍVEL CORRUGADO, PVC, DN 20 MM (1/2"), PARA CIRCUITOS TERMINAIS, INSTALADO EM FORRO - FORNECIMENTO E INSTALAÇÃO. AF_12/2015 | INEL - INSTALAÇÃO ELÉTRICA/ELETRIFICAÇÃO E ILUMINAÇÃO EXTERNA |  | M | 0.3061 | 7.4 | 2.26
Composição Auxiliar | 101165 | SINAPI | ALVENARIA DE EMBASAMENTO COM BLOCO ESTRUTURAL DE CONCRETO, DE 14X19X29CM E ARGAMASSA DE ASSENTAMENTO COM PREPARO EM BETONEIRA. AF_05/2020 | FUES - FUNDAÇÕES E ESTRUTURAS |  | m³ | 0.0268 | 714.64 | 19.15
Composição Auxiliar | 91852 | SINAPI | ELETRODUTO FLEXÍVEL CORRUGADO, PVC, DN 20 MM (1/2"), PARA CIRCUITOS TERMINAIS, INSTALADO EM PAREDE - FORNECIMENTO E INSTALAÇÃO. AF_12/2015 | INEL - INSTALAÇÃO ELÉTRICA/ELETRIFICAÇÃO E ILUMINAÇÃO EXTERNA |  | M | 0.5102 | 6.51 | 3.32
Composição Auxiliar | 91924 | SINAPI | CABO DE COBRE FLEXÍVEL ISOLADO, 1,5 MM², ANTI-CHAMA 450/750 V, PARA CIRCUITOS TERMINAIS - FORNECIMENTO E INSTALAÇÃO. AF_12/2015 | INEL - INSTALAÇÃO ELÉTRICA/ELETRIFICAÇÃO E ILUMINAÇÃO EXTERNA |  | M | 0.8163 | 2.57 | 2.09
Composição Auxiliar | 91926 | SINAPI | CABO DE COBRE FLEXÍVEL ISOLADO, 2,5 MM², ANTI-CHAMA 450/750 V, PARA CIRCUITOS TERMINAIS - FORNECIMENTO E INSTALAÇÃO. AF_12/2015 | INEL - INSTALAÇÃO ELÉTRICA/ELETRIFICAÇÃO E ILUMINAÇÃO EXTERNA |  | M | 2.4235 | 3.79 | 9.18
Composição Auxiliar | 91940 | SINAPI | CAIXA RETANGULAR 4" X 2" MÉDIA (1,30 M DO PISO), PVC, INSTALADA EM PAREDE - FORNECIMENTO E INSTALAÇÃO. AF_12/2015 | INEL - INSTALAÇÃO ELÉTRICA/ELETRIFICAÇÃO E ILUMINAÇÃO EXTERNA |  | UN | 0.0255 | 11.11 | 0.28
Composição Auxiliar | 91941 | SINAPI | CAIXA RETANGULAR 4" X 2" BAIXA (0,30 M DO PISO), PVC, INSTALADA EM PAREDE - FORNECIMENTO E INSTALAÇÃO. AF_12/2015 | INEL - INSTALAÇÃO ELÉTRICA/ELETRIFICAÇÃO E ILUMINAÇÃO EXTERNA |  | UN | 0.1531 | 7.63 | 1.16
Composição Auxiliar | 101891 | SINAPI | DISJUNTOR MONOPOLAR TIPO NEMA, CORRENTE NOMINAL DE 35 ATÉ 50A - FORNECIMENTO E INSTALAÇÃO. AF_10/2020 | INEL - INSTALAÇÃO ELÉTRICA/ELETRIFICAÇÃO E ILUMINAÇÃO EXTERNA |  | UN | 0.102 | 22.12 | 2.25
Composição Auxiliar | 101876 | SINAPI | QUADRO DE DISTRIBUIÇÃO DE ENERGIA EM PVC, DE EMBUTIR, SEM BARRAMENTO, PARA 6 DISJUNTORES - FORNECIMENTO E INSTALAÇÃO. AF_10/2020 | INEL - INSTALAÇÃO ELÉTRICA/ELETRIFICAÇÃO E ILUMINAÇÃO EXTERNA |  | UN | 0.0255 | 86.07 | 2.19
Composição Auxiliar | 92000 | SINAPI | TOMADA BAIXA DE EMBUTIR (1 MÓDULO), 2P+T 10 A, INCLUINDO SUPORTE E PLACA - FORNECIMENTO E INSTALAÇÃO. AF_12/2015 | INEL - INSTALAÇÃO ELÉTRICA/ELETRIFICAÇÃO E ILUMINAÇÃO EXTERNA |  | UN | 0.0255 | 22.36 | 0.57
Composição Auxiliar | 92023 | SINAPI | INTERRUPTOR SIMPLES (1 MÓDULO) COM 1 TOMADA DE EMBUTIR 2P+T 10 A, INCLUINDO SUPORTE E PLACA - FORNECIMENTO E INSTALAÇÃO. AF_12/2015 | INEL - INSTALAÇÃO ELÉTRICA/ELETRIFICAÇÃO E ILUMINAÇÃO EXTERNA |  | UN | 0.0255 | 37.18 | 0.94
Composição Auxiliar | 97586 | SINAPI | LUMINÁRIA TIPO CALHA, DE SOBREPOR, COM 2 LÂMPADAS TUBULARES FLUORESCENTES DE 36 W, COM REATOR DE PARTIDA RÁPIDA - FORNECIMENTO E INSTALAÇÃO. AF_02/2020 | INEL - INSTALAÇÃO ELÉTRICA/ELETRIFICAÇÃO E ILUMINAÇÃO EXTERNA |  | UN | 0.1531 | 219.17 | 33.55
Composição Auxiliar | 92008 | SINAPI | TOMADA BAIXA DE EMBUTIR (2 MÓDULOS), 2P+T 10 A, INCLUINDO SUPORTE E PLACA - FORNECIMENTO E INSTALAÇÃO. AF_12/2015 | INEL - INSTALAÇÃO ELÉTRICA/ELETRIFICAÇÃO E ILUMINAÇÃO EXTERNA |  | UN | 0.1276 | 35.96 | 4.58
Composição Auxiliar | 89714 | SINAPI | TUBO PVC, SERIE NORMAL, ESGOTO PREDIAL, DN 100 MM, FORNECIDO E INSTALADO EM RAMAL DE DESCARGA OU RAMAL DE ESGOTO SANITÁRIO. AF_12/2014 | INHI - INSTALAÇÕES HIDROS SANITÁRIAS |  | M | 0.1352 | 49.62 | 6.7
Composição Auxiliar | 89711 | SINAPI | TUBO PVC, SERIE NORMAL, ESGOTO PREDIAL, DN 40 MM, FORNECIDO E INSTALADO EM RAMAL DE DESCARGA OU RAMAL DE ESGOTO SANITÁRIO. AF_12/2014 | INHI - INSTALAÇÕES HIDROS SANITÁRIAS |  | M | 0.0842 | 16.72 | 1.4
Composição Auxiliar | 89724 | SINAPI | JOELHO 90 GRAUS, PVC, SERIE NORMAL, ESGOTO PREDIAL, DN 40 MM, JUNTA SOLDÁVEL, FORNECIDO E INSTALADO EM RAMAL DE DESCARGA OU RAMAL DE ESGOTO SANITÁRIO. AF_12/2014 | INHI - INSTALAÇÕES HIDROS SANITÁRIAS |  | UN | 0.051 | 9.39 | 0.47
Composição Auxiliar | 97906 | SINAPI | CAIXA ENTERRADA HIDRÁULICA RETANGULAR, EM ALVENARIA COM BLOCOS DE CONCRETO, DIMENSÕES INTERNAS: 0,6X0,6X0,6 M PARA REDE DE ESGOTO. AF_12/2020 | INHI - INSTALAÇÕES HIDROS SANITÁRIAS |  | UN | 0.0255 | 340.47 | 8.68
Composição Auxiliar | 98102 | SINAPI | CAIXA DE GORDURA SIMPLES, CIRCULAR, EM CONCRETO PRÉ-MOLDADO, DIÂMETRO INTERNO = 0,4 M, ALTURA INTERNA = 0,4 M. AF_12/2020 | INHI - INSTALAÇÕES HIDROS SANITÁRIAS |  | UN | 0.0255 | 192.25 | 4.9
Composição Auxiliar | 86943 | SINAPI | LAVATÓRIO LOUÇA BRANCA SUSPENSO, 29,5 X 39CM OU EQUIVALENTE, PADRÃO POPULAR, INCLUSO SIFÃO FLEXÍVEL EM PVC, VÁLVULA E ENGATE FLEXÍVEL 30CM EM PLÁSTICO E TORNEIRA CROMADA DE MESA, PADRÃO POPULAR - FORNECIMENTO E INSTALAÇÃO. AF_01/2020 | INHI - INSTALAÇÕES HIDROS SANITÁRIAS |  | UN | 0.0255 | 207.68 | 5.29
Composição Auxiliar | 86934 | SINAPI | BANCADA DE MÁRMORE SINTÉTICO 120 X 60CM, COM CUBA INTEGRADA, INCLUSO SIFÃO TIPO FLEXÍVEL EM PVC, VÁLVULA EM PLÁSTICO CROMADO TIPO AMERICANA E TORNEIRA CROMADA LONGA, DE PAREDE, PADRÃO POPULAR - FORNECIMENTO E INSTALAÇÃO. AF_01/2020 | INHI - INSTALAÇÕES HIDROS SANITÁRIAS |  | UN | 0.0255 | 332.97 | 8.49
Composição Auxiliar | 89957 | SINAPI | PONTO DE CONSUMO TERMINAL DE ÁGUA FRIA (SUBRAMAL) COM TUBULAÇÃO DE PVC, DN 25 MM, INSTALADO EM RAMAL DE ÁGUA, INCLUSOS RASGO E CHUMBAMENTO EM ALVENARIA. AF_12/2014 | INHI - INSTALAÇÕES HIDROS SANITÁRIAS |  | UN | 0.051 | 109.14 | 5.56
Composição Auxiliar | 90466 | SINAPI | CHUMBAMENTO LINEAR EM ALVENARIA PARA RAMAIS/DISTRIBUIÇÃO COM DIÂMETROS MENORES OU IGUAIS A 40 MM. AF_05/2015 | INHI - INSTALAÇÕES HIDROS SANITÁRIAS |  | M | 0.5102 | 9.49 | 4.84
Composição Auxiliar | 90456 | SINAPI | QUEBRA EM ALVENARIA PARA INSTALAÇÃO DE CAIXA DE TOMADA (4X4 OU 4X2). AF_05/2015 | INHI - INSTALAÇÕES HIDROS SANITÁRIAS |  | UN | 0.1786 | 2.94 | 0.52
Composição Auxiliar | 91170 | SINAPI | FIXAÇÃO DE TUBOS HORIZONTAIS DE PVC, CPVC OU COBRE DIÂMETROS MENORES OU IGUAIS A 40 MM OU ELETROCALHAS ATÉ 150MM DE LARGURA, COM ABRAÇADEIRA METÁLICA RÍGIDA TIPO D 1/2, FIXADA EM PERFILADO EM LAJE. AF_05/2015 | INHI - INSTALAÇÕES HIDROS SANITÁRIAS |  | M | 0.3061 | 3.26 | 0.99
Composição Auxiliar | 90457 | SINAPI | QUEBRA EM ALVENARIA PARA INSTALAÇÃO DE QUADRO DISTRIBUIÇÃO PEQUENO (19X25 CM). AF_05/2015 | INHI - INSTALAÇÕES HIDROS SANITÁRIAS |  | UN | 0.0255 | 6.72 | 0.17
Composição Auxiliar | 90447 | SINAPI | RASGO EM ALVENARIA PARA ELETRODUTOS COM DIAMETROS MENORES OU IGUAIS A 40 MM. AF_05/2015 | INHI - INSTALAÇÕES HIDROS SANITÁRIAS |  | M | 0.5102 | 4.63 | 2.36
Composição Auxiliar | 93358 | SINAPI | ESCAVAÇÃO MANUAL DE VALA COM PROFUNDIDADE MENOR OU IGUAL A 1,30 M. AF_02/2021 | MOVT - MOVIMENTO DE TERRA |  | m³ | 0.026 | 55.97 | 1.45
Composição Auxiliar | 103328 | SINAPI | ALVENARIA DE VEDAÇÃO DE BLOCOS CERÂMICOS FURADOS NA HORIZONTAL DE 9X19X19 CM (ESPESSURA 9 CM) E ARGAMASSA DE ASSENTAMENTO COM PREPARO EM BETONEIRA. AF_12/2021 | PARE - PAREDES/PAINEIS |  | m² | 0.6791 | 68.51 | 46.52
Composição Auxiliar | 96995 | SINAPI | REATERRO MANUAL APILOADO COM SOQUETE. AF_10/2017 | MOVT - MOVIMENTO DE TERRA |  | m³ | 0.0066 | 33.94 | 0.22
Composição Auxiliar | 88489 | SINAPI | APLICAÇÃO MANUAL DE PINTURA COM TINTA LÁTEX ACRÍLICA EM PAREDES, DUAS DEMÃOS. AF_06/2014 | PINT - PINTURAS |  | m² | 1.3582 | 12.76 | 17.33
Composição Auxiliar | 87877 | SINAPI | CHAPISCO APLICADO EM ALVENARIAS E ESTRUTURAS DE CONCRETO INTERNAS, COM ROLO PARA TEXTURA ACRÍLICA. ARGAMASSA INDUSTRIALIZADA COM PREPARO EM MISTURADOR 300 KG. AF_06/2014 | REVE - REVESTIMENTO E TRATAMENTO DE SUPERFÍCIES |  | m² | 0.6791 | 10.61 | 7.2
Composição Auxiliar | 87892 | SINAPI | CHAPISCO APLICADO EM ALVENARIA (SEM PRESENÇA DE VÃOS) E ESTRUTURAS DE CONCRETO DE FACHADA, COM ROLO PARA TEXTURA ACRÍLICA. ARGAMASSA INDUSTRIALIZADA COM PREPARO EM MISTURADOR 300 KG. AF_06/2014 | REVE - REVESTIMENTO E TRATAMENTO DE SUPERFÍCIES |  | m² | 0.6791 | 11.64 | 7.9
Composição Auxiliar | 87794 | SINAPI | EMBOÇO OU MASSA ÚNICA EM ARGAMASSA TRAÇO 1:2:8, PREPARO MANUAL, APLICADA MANUALMENTE EM PANOS CEGOS DE FACHADA (SEM PRESENÇA DE VÃOS), ESPESSURA DE 25 MM. AF_06/2014 | REVE - REVESTIMENTO E TRATAMENTO DE SUPERFÍCIES |  | m² | 0.6791 | 32.01 | 21.73
Composição Auxiliar | 89173 | SINAPI | (COMPOSIÇÃO REPRESENTATIVA) DO SERVIÇO DE EMBOÇO/MASSA ÚNICA, APLICADO MANUALMENTE, TRAÇO 1:2:8, EM BETONEIRA DE 400L, PAREDES INTERNAS, COM EXECUÇÃO DE TALISCAS, EDIFICAÇÃO HABITACIONAL UNIFAMILIAR (CASAS) E EDIFICAÇÃO PÚBLICA PADRÃO. AF_12/2014 | REVE - REVESTIMENTO E TRATAMENTO DE SUPERFÍCIES |  | m² | 0.6791 | 27.92 | 18.96
Composição Auxiliar | 88262 | SINAPI | CARPINTEIRO DE FORMAS COM ENCARGOS COMPLEMENTARES | SEDI - SERVIÇOS DIVERSOS |  | H | 1.06 | 18.63 | 19.74
Insumo | 00004430 | SINAPI | CAIBRO NAO APARELHADO *5 X 6* CM, EM MACARANDUBA, ANGELIM OU EQUIVALENTE DA REGIAO - BRUTA | Material |  | M | 2.0724 | 16 | 33.15
Insumo | 00010886 | SINAPI | EXTINTOR DE INCENDIO PORTATIL COM CARGA DE AGUA PRESSURIZADA DE 10 L, CLASSE A | Material |  | UN | 0.0255 | 171.5 | 4.37
Insumo | 00003080 | SINAPI | FECHADURA ESPELHO PARA PORTA EXTERNA, EM ACO INOX (MAQUINA, TESTA E CONTRA-TESTA) E EM ZAMAC (MACANETA, LINGUETA E TRINCOS) COM ACABAMENTO CROMADO, MAQUINA DE 40 MM, INCLUINDO CHAVE TIPO CILINDRO | Material |  | CJ | 0.0255 | 73.45 | 1.87
Insumo | 00010891 | SINAPI | EXTINTOR DE INCENDIO PORTATIL COM CARGA DE PO QUIMICO SECO (PQS) DE 4 KG, CLASSE BC | Material |  | UN | 0.0255 | 165.84 | 4.22
Insumo | 00011587 | SINAPI | FORRO DE PVC LISO, BRANCO, REGUA DE 10 CM, ESPESSURA DE 8 MM A 10 MM (COM COLOCACAO / SEM ESTRUTURA METALICA) | Material |  | m² | 0.902 | 74.72 | 67.39
Insumo | 00037525 | SINAPI | TELA PLASTICA TECIDA LISTRADA BRANCA E LARANJA, TIPO GUARDA CORPO, EM POLIETILENO MONOFILADO, ROLO 1,20 X 50 M (L X C) | Equipamento |  | M | 1.2146 | 3.64 | 4.42
|  |  |  | MO sem LS => | 64.4819 | LS => | 55.25 | MO com LS => | 119.73
|  |  |  | Valor do BDI => | 138.56 |  | Valor com BDI => |  | 692.8
1.4 | Código | Banco | Descrição | Tipo |  | Und | Quant. | Valor Unit | Total
Composição | 6096 | ORSE | Ligação Predial de Água em Mureta de Concreto, Provisória ou Definitiva, com Fornecimento de Material, inclusive Mureta e Hidrômetro, Rede DN 50mm | Conversão InfoWOrca |  | UN | 1 | 561.32 | 561.32
Composição Auxiliar | 26 | ORSE | Coleta e carga manuais de entulho | Demolições / Remoções |  | m³ | 0.021 | 14.51 | 0.3
Composição Auxiliar | 76 | ORSE | Reaterro manual de valas com espalhamento s/ compactação | Aterros / Reaterros / Compactações |  | m³ | 1.326 | 14.51 | 19.24
Composição Auxiliar | 2497 | ORSE | Escavação manual de vala ou cava em material de 1ª categoria, profundidade até 1,50m | Escavação Manual em Área Urbana |  | m³ | 1.347 | 43.53 | 58.63
Composição Auxiliar | 6083 | ORSE | Mureta Pré-Moldada para Ligações Domiciliares de Água | Conversão InfoWOrca |  | un | 1 | 232.27 | 232.27
Composição Auxiliar | 10549 | ORSE | Encargos Complementares - Servente | Provisórios |  | h | 1 | 3.65 | 3.65
Composição Auxiliar | 10554 | ORSE | Encargos Complementares - Encanador | Provisórios |  | h | 1 | 3.56 | 3.56
Insumo | 980 | ORSE | Fita vedacao teflon larg= 1/2" | Material |  | m | 20 | 0.23 | 4.6
Insumo | 2260 | ORSE | Torneira plastica para jardins 1/2", HERC 1128 ou similar Torneira plastica p/jardim d= 1/2" (herc - ref. 1128 ou similar) | Material |  | un | 1 | 2.13 | 2.13
Insumo | 2360 | ORSE | Uniao pvc rigido roscavel d= 1/2" | Material |  | un | 2 | 7.7 | 15.4
Insumo | 5161 | ORSE | Adaptador pead 20mm x 1/2" | Material |  | un | 2 | 5 | 10
Insumo | 5240 | ORSE | Colar de tomada em pvc com travas e saída roscável de = 60mm x 1/2" | Material |  | un | 1 | 12.66 | 12.66
Insumo | 6313 | ORSE | Lacre anti-fraude para hidrômetro em polipropileno | Material |  | UN | 1 | 0.83 | 0.83
Insumo | 00002696 | SINAPI | ENCANADOR OU BOMBEIRO HIDRAULICO | Mão de Obra |  | H | 1 | 15.38 | 15.38
Insumo | 00004895 | SINAPI | PLUG PVC ROSCAVEL, 1/2", AGUA FRIA PREDIAL (NBR 5648) | Material |  | UN | 1 | 0.71 | 0.71
Insumo | 00006036 | SINAPI | REGISTRO DE ESFERA PVC, COM BORBOLETA, COM ROSCA EXTERNA, DE 1/2" | Material |  | UN | 1 | 15.38 | 15.38
Insumo | 00006111 | SINAPI | SERVENTE DE OBRAS | Mão de Obra |  | H | 1 | 10.86 | 10.86
Insumo | 00007098 | SINAPI | TE PVC, ROSCAVEL, 90 GRAUS, 1/2", AGUA FRIA PREDIAL | Material |  | UN | 1 | 4.01 | 4.01
Insumo | 00009813 | SINAPI | TUBO DE POLIETILENO DE ALTA DENSIDADE (PEAD), PE-80, DE = 20 MM X 2,3 MM DE PAREDE, PARA LIGACAO DE AGUA PREDIAL (NBR 15561) | Material |  | M | 6 | 5.71 | 34.26
Insumo | 00009856 | SINAPI | TUBO PVC, ROSCAVEL, 1/2", AGUA FRIA PREDIAL | Material |  | M | 1 | 9.19 | 9.19
Insumo | 00012773 | SINAPI | HIDROMETRO UNIJATO, VAZAO MAXIMA DE 3,0 M3/H, DE 1/2" | Material |  | UN | 1 | 108.26 | 108.26
|  |  |  | MO sem LS => | 65.1228 | LS => | 55.8 | MO com LS => | 120.92
|  |  |  | Valor do BDI => | 140.33 |  | Valor com BDI => |  | 701.65
1.5 | Código | Banco | Descrição | Tipo |  | Und | Quant. | Valor Unit | Total
Composição | 73960/001 | SINAPI | INSTAL/LIGACAO PROVISORIA ELETRICA BAIXA TENSAO P/CANT OBRA OBRA,M3-CHAVE 100A CARGA 3KWH,20CV EXCL FORN MEDIDOR | SERP - SERVIÇOS PRELIMINARES |  | UN | 1 | 2028.35 | 2028.35
Composição Auxiliar | 88264 | SINAPI | ELETRICISTA COM ENCARGOS COMPLEMENTARES | SEDI - SERVIÇOS DIVERSOS |  | H | 24 | 19.09 | 458.16
Composição Auxiliar | 88316 | SINAPI | SERVENTE COM ENCARGOS COMPLEMENTARES | SEDI - SERVIÇOS DIVERSOS |  | H | 24 | 14.15 | 339.6
Insumo | 00000392 | SINAPI | ABRACADEIRA EM ACO PARA AMARRACAO DE ELETRODUTOS, TIPO D, COM 1/2" E PARAFUSO DE FIXACAO | Material |  | UN | 1 | 2.89 | 2.89
Insumo | 00000979 | SINAPI | CABO DE COBRE, FLEXIVEL, CLASSE 4 OU 5, ISOLACAO EM PVC/A, ANTICHAMA BWF-B, 1 CONDUTOR, 450/750 V, SECAO NOMINAL 16 MM2 | Material |  | M | 20 | 15.17 | 303.4
Insumo | 00001875 | SINAPI | CURVA 90 GRAUS, LONGA, DE PVC RIGIDO ROSCAVEL, DE 1 1/2", PARA ELETRODUTO | Material |  | UN | 2 | 5.33 | 10.66
Insumo | 00002673 | SINAPI | ELETRODUTO DE PVC RIGIDO ROSCAVEL DE 1/2 ", SEM LUVA | Material |  | M | 12 | 3.45 | 41.4
Insumo | 00012056 | SINAPI | ELETRODUTO FLEXIVEL, EM ACO, TIPO CONDUITE, DIAMETRO DE 1 1/2" | Material |  | M | 1 | 26.07 | 26.07
Insumo | 00012344 | SINAPI | FUSIVEL DIAZED 20 A TAMANHO DII, CAPACIDADE DE INTERRUPCAO DE 50 KA EM VCA E 8 KA EM VCC, TENSAO NOMIMNAL DE 500 V | Material |  | UN | 3 | 3.24 | 9.72
Insumo | 00003406 | SINAPI | ISOLADOR DE PORCELANA, TIPO PINO MONOCORPO, PARA TENSAO DE *15* KV | Material |  | UN | 4 | 39 | 156
Insumo | 00007701 | SINAPI | TUBO ACO GALVANIZADO COM COSTURA, CLASSE MEDIA, DN 2.1/2", E = *3,65* MM, PESO *6,51* KG/M (NBR 5580) | Material |  | M | 2 | 125.04 | 250.08
Insumo | 00004481 | SINAPI | VIGA DE MADEIRA NAO APARELHADA 8 X 16 CM, MACARANDUBA, ANGELIM OU EQUIVALENTE DA REGIAO | Material |  | M | 6 | 65.41 | 392.46
Insumo | 00012092 | SINAPI | !EM PROCESSO DE DESATIVACAO! CHAVE FACA TRIPOLAR C/BASE DE ARDOSIA/MARMORE 100A/250V | Material |  | UN | 1 | 37.91 | 37.91
|  |  |  | MO sem LS => | 347.4364 | LS => | 297.68 | MO com LS => | 645.12
|  |  |  | Valor do BDI => | 507.08 |  | Valor com BDI => |  | 2535.43
1.6 | Código | Banco | Descrição | Tipo |  | Und | Quant. | Valor Unit | Total
Composição | CREA/CAU | Próprio | TAXA DE ANOTAÇÃO DE RESPONSABILIDADE TÉCNICA _ CREA/CAU | SERP - SERVIÇOS PRELIMINARES |  | UN | 1 | 250 | 250
Insumo | 00000005 | Próprio | TAXA DE ANOTAÇÃO DE RESPONSABILIDADE TÉCNICA _ CREA/CAU | Taxas |  | UN | 1 | 250 | 250
|  |  |  | MO sem LS => | 0 | LS => | 0 | MO com LS => | 0
|  |  |  | Valor do BDI => | 62.5 |  | Valor com BDI => |  | 312.5
2.1 | Código | Banco | Descrição | Tipo |  | Und | Quant. | Valor Unit | Total
Composição | 4656 | ORSE | Locação de container - Banheiro com chuveiros e vasos - 4,30 x 2,30m | Mobilização / Instalações Provisórias / Desmobilização |  | mês | 1 | 942.39 | 942.39
Insumo | 00010777 | SINAPI | LOCACAO DE CONTAINER 2,30 X 4,30 M, ALT. 2,50 M, PARA SANITARIO, COM 3 BACIAS, 4 CHUVEIROS, 1 LAVATORIO E 1 MICTORIO | Equipamento |  | MES | 1 | 942.39 | 942.39
|  |  |  | MO sem LS => | 0 | LS => | 0 | MO com LS => | 0
|  |  |  | Valor do BDI => | 235.59 |  | Valor com BDI => |  | 1177.98
2.2 | Código | Banco | Descrição | Tipo |  | Und | Quant. | Valor Unit | Total
Composição | 73847/001 | SINAPI | ALUGUEL CONTAINER/ESCRIT INCL INST ELET LARG=2,20 COMP=6,20M ALT=2,50M CHAPA ACO C/NERV TRAPEZ FORRO C/ISOL TERMO/ACUSTICO CHASSIS REFORC PISO COMPENS NAVAL EXC TRANSP/CARGA/DESCARGA | CANT - CANTEIRO DE OBRAS |  | MES | 1 | 648.43 | 648.43
Insumo | 00010776 | SINAPI | LOCACAO DE CONTAINER 2,30 X 6,00 M, ALT. 2,50 M, PARA ESCRITORIO, SEM DIVISORIAS INTERNAS E SEM SANITARIO | Equipamento |  | MES | 1 | 648.43 | 648.43
|  |  |  | MO sem LS => | 0 | LS => | 0 | MO com LS => | 0
|  |  |  | Valor do BDI => | 162.1 |  | Valor com BDI => |  | 810.53
2.4 | Código | Banco | Descrição | Tipo |  | Und | Quant. | Valor Unit | Total
Composição | 2001004000 | AGESUL | LOCACAO MENSAL DE ANDAIME TIPO FACHADEIRO, CONTENDO PLATAFORMA, SAPATAS AJUSTAVEIS, RODAPES, ESCADA MARINHEIRO E GUARDA CORPO, CONFORME AS NORMAS NBR 6494 E NR 18, INCLUSIVE PRIMEIRA MONTAGEM | 20 |  | m² | 1 | 10.23 | 10.23
Composição Auxiliar | 100251 | SINAPI | TRANSPORTE HORIZONTAL MANUAL, DE TUBO DE AÇO CARBONO LEVE OU MÉDIO, PRETO OU GALVANIZADO, COM DIÂMETRO MAIOR QUE 32 MM E MENOR OU IGUAL A 65 MM (UNIDADE: MXKM). AF_07/2019 | SEDI - SERVIÇOS DIVERSOS |  | MXKM | 0.1673 | 8.65 | 1.44
Composição Auxiliar | 88278 | SINAPI | MONTADOR DE ESTRUTURA METÁLICA COM ENCARGOS COMPLEMENTARES | SEDI - SERVIÇOS DIVERSOS |  | H | 0.2951 | 15.71 | 4.63
Composição Auxiliar | 88316 | SINAPI | SERVENTE COM ENCARGOS COMPLEMENTARES | SEDI - SERVIÇOS DIVERSOS |  | H | 0.059 | 14.15 | 0.83
Insumo | 00020193 | SINAPI | LOCACAO DE ANDAIME METALICO TIPO FACHADEIRO, LARGURA DE 1,20 M, ALTURA POR PECA DE 2,0 M, INCLUINDO SAPATAS E ITENS NECESSARIOS A INSTALACAO | Equipamento |  | M2XMES | 1 | 3.33 | 3.33
|  |  |  | MO sem LS => | 3.1021 | LS => | 2.66 | MO com LS => | 5.76
|  |  |  | Valor do BDI => | 2.55 |  | Valor com BDI => |  | 12.78
3.1 | Código | Banco | Descrição | Tipo |  | Und | Quant. | Valor Unit | Total
Composição | 016692 | SBC | ATESTADO PPRA (NR9) - ANUAL | DESPESAS LEGAIS |  | UN | 1 | 1200 | 1200
Insumo | 748578 | SBC | ATESTADO PPRA (NR9) ANUAL | Material |  | UN | 1 | 1200 | 1200
|  |  |  | MO sem LS => | 0 | LS => | 0 | MO com LS => | 0
|  |  |  | Valor do BDI => | 300 |  | Valor com BDI => |  | 1500
3.2 | Código | Banco | Descrição | Tipo |  | Und | Quant. | Valor Unit | Total
Composição | pgr | Próprio | Plano de Gerenciamento de Resíduos da Construção Civil (PGCC) | SEDI - SERVIÇOS DIVERSOS |  | un | 1 | 540 | 540
Insumo | pgr | Próprio | Plano de Gerenciamento de Resíduos da Construção Civil (PGCC) | Taxas |  | un | 1 | 540 | 540
|  |  |  | MO sem LS => | 0 | LS => | 0 | MO com LS => | 0
|  |  |  | Valor do BDI => | 135 |  | Valor com BDI => |  | 675
3.3 | Código | Banco | Descrição | Tipo |  | Und | Quant. | Valor Unit | Total
Composição | 5152 | ORSE | Sinalização com Cavalete Plástico Desmontável | Serviços de Proteção e Segurança |  | un | 1 | 13.28 | 13.28
Composição Auxiliar | 10549 | ORSE | Encargos Complementares - Servente | Provisórios |  | h | 0.02 | 3.65 | 0.07
Insumo | 5234 | ORSE | Cavalete plástico desmontável | Material |  | un | 0.1 | 130 | 13
Insumo | 00006111 | SINAPI | SERVENTE DE OBRAS | Mão de Obra |  | H | 0.02 | 10.86 | 0.21
|  |  |  | MO sem LS => | 0.1131 | LS => | 0.1 | MO com LS => | 0.21
|  |  |  | Valor do BDI => | 3.32 |  | Valor com BDI => |  | 16.6
3.4 | Código | Banco | Descrição | Tipo |  | Und | Quant. | Valor Unit | Total
Composição | 5158 | ORSE | Sinalização Diurna com Tela tapume em pvc - 10 usos | Serviços de Proteção e Segurança |  | m | 1 | 4.31 | 4.31
Composição Auxiliar | 79 | ORSE | Forma plana para fundações, em tábuas de pinho, 02 usos | Formas para Fundações |  | m² | 0.012 | 131.72 | 1.58
Composição Auxiliar | 95 | ORSE | Concreto simples fabricado na obra, fck=13,5 mpa, lançado e adensado | Alvenarias de Pedra e Concretos para Fundações |  | m³ | 0.0014 | 428.79 | 0.6
Composição Auxiliar | 10549 | ORSE | Encargos Complementares - Servente | Provisórios |  | h | 0.0833 | 3.65 | 0.3
Insumo | 80 | ORSE | Aço CA-25 6,3 a 12,5 mm Aço ca-25 6,3 a 12,5 mm | Material |  | kg | 0.032 | 9.53 | 0.3
Insumo | 2185 | ORSE | Tela de polietileno estirado para tapumes ( malha 80x40 e 65x40mm) h=1,20m | Material |  | m | 0.1 | 3.21 | 0.32
Insumo | 00000345 | SINAPI | ARAME GALVANIZADO 18 BWG, D = 1,24MM (0,009 KG/M) | Material |  | KG | 0.0096 | 33.23 | 0.31
Insumo | 00006111 | SINAPI | SERVENTE DE OBRAS | Mão de Obra |  | H | 0.0833 | 10.86 | 0.9
|  |  |  | MO sem LS => | 0.80784 | LS => | 0.69 | MO com LS => | 1.5
|  |  |  | Valor do BDI => | 1.07 |  | Valor com BDI => |  | 5.38
4.1 | Código | Banco | Descrição | Tipo |  | Und | Quant. | Valor Unit | Total
Composição | MOBILIZAÇÃO | Próprio | MOBILIZAÇÃO DE MAQUINAS E EQUIPAMENTOS | SEES - SERVIÇOS ESPECIAIS |  | UN | 1 | 2601.4 | 2601.4
Composição Auxiliar | 88316 | SINAPI | SERVENTE COM ENCARGOS COMPLEMENTARES | SEDI - SERVIÇOS DIVERSOS |  | H | 80 | 14.15 | 1132
Composição Auxiliar | 90776 | SINAPI | ENCARREGADO GERAL COM ENCARGOS COMPLEMENTARES | SEDI - SERVIÇOS DIVERSOS |  | H | 60 | 24.49 | 1469.4
|  |  |  | MO sem LS => | 1202.3912 | LS => | 1030.21 | MO com LS => | 2232.6
|  |  |  | Valor do BDI => | 650.35 |  | Valor com BDI => |  | 3251.75
4.2 | Código | Banco | Descrição | Tipo |  | Und | Quant. | Valor Unit | Total
Composição | desmobil | Próprio | DESMOBILIZAÇÃO DE MAQUINAS E EQUIPAMENTOS | ASTU - ASSENTAMENTO DE TUBOS E PECAS |  | UNI | 1 | 4016.4 | 4016.4
Composição Auxiliar | 88316 | SINAPI | SERVENTE COM ENCARGOS COMPLEMENTARES | SEDI - SERVIÇOS DIVERSOS |  | H | 180 | 14.15 | 2547
Composição Auxiliar | 90776 | SINAPI | ENCARREGADO GERAL COM ENCARGOS COMPLEMENTARES | SEDI - SERVIÇOS DIVERSOS |  | H | 60 | 24.49 | 1469.4
|  |  |  | MO sem LS => | 1796.9625 | LS => | 1539.64 | MO com LS => | 3336.6
|  |  |  | Valor do BDI => | 1004.1 |  | Valor com BDI => |  | 5020.5
5.1 | Código | Banco | Descrição | Tipo |  | Und | Quant. | Valor Unit | Total
Composição | ADMLOCAL | Próprio | ADMINISTRAÇÃO LOCAL DA OBRA | SERT - SERVIÇOS TÉCNICOS |  | MES | 1 | 9289.81 | 9289.81
Composição Auxiliar | 93572 | SINAPI | ENCARREGADO GERAL DE OBRAS COM ENCARGOS COMPLEMENTARES | SEDI - SERVIÇOS DIVERSOS |  | MES | 1 | 4329.01 | 4329.01
Composição Auxiliar | 90778 | SINAPI | ENGENHEIRO CIVIL DE OBRA PLENO COM ENCARGOS COMPLEMENTARES | SEDI - SERVIÇOS DIVERSOS |  | H | 40 | 100.88 | 4035.2
Composição Auxiliar | 100309 | SINAPI | TÉCNICO EM SEGURANÇA DO TRABALHO COM ENCARGOS COMPLEMENTARES | SEDI - SERVIÇOS DIVERSOS |  | H | 40 | 23.14 | 925.6
|  |  |  | MO sem LS => | 4736.0674 | LS => | 4057.86 | MO com LS => | 8793.93
|  |  |  | Valor do BDI => | 2322.45 |  | Valor com BDI => |  | 11612.26
6.1.1.1 | Código | Banco | Descrição | Tipo |  | Und | Quant. | Valor Unit | Total
Composição | 97640 | SINAPI | REMOÇÃO DE FORROS DE DRYWALL, PVC E FIBROMINERAL, DE FORMA MANUAL, SEM REAPROVEITAMENTO. AF_12/2017 | SERP - SERVIÇOS PRELIMINARES |  | m² | 1 | 1.11 | 1.11
Composição Auxiliar | 88316 | SINAPI | SERVENTE COM ENCARGOS COMPLEMENTARES | SEDI - SERVIÇOS DIVERSOS |  | H | 0.0507 | 14.15 | 0.71
Composição Auxiliar | 88278 | SINAPI | MONTADOR DE ESTRUTURA METÁLICA COM ENCARGOS COMPLEMENTARES | SEDI - SERVIÇOS DIVERSOS |  | H | 0.0258 | 15.71 | 0.4
|  |  |  | MO sem LS => | 0.47932 | LS => | 0.41 | MO com LS => | 0.89
|  |  |  | Valor do BDI => | 0.27 |  | Valor com BDI => |  | 1.38
6.1.1.2 | Código | Banco | Descrição | Tipo |  | Und | Quant. | Valor Unit | Total
Composição | 13.60.008 | FDE | RETIRADA DE PISO DE GRANITO OU MÁRMORE | 13.6 |  | m² | 1 | 26.81 | 26.81
Insumo | 1.01.46 | FDE | SERVENTE | Mão de Obra |  | H | 1.6 | 16.76 | 26.81
|  |  |  | MO sem LS => | 14.4388 | LS => | 12.37 | MO com LS => | 26.81
|  |  |  | Valor do BDI => | 6.7 |  | Valor com BDI => |  | 33.51
6.1.1.3 | Código | Banco | Descrição | Tipo |  | Und | Quant. | Valor Unit | Total
Composição | 12631 | ORSE | Retirada de divisória tipo naval | 343 |  | m² | 1 | 22.71 | 22.71
Composição Auxiliar | 10551 | ORSE | Encargos Complementares - Carpinteiro | Provisórios |  | h | 1.2 | 3.55 | 4.26
Insumo | 00001213 | SINAPI | CARPINTEIRO DE FORMAS | Mão de Obra |  | H | 1.2 | 15.38 | 18.45
|  |  |  | MO sem LS => | 9.9364 | LS => | 8.51 | MO com LS => | 18.45
|  |  |  | Valor do BDI => | 5.67 |  | Valor com BDI => |  | 28.38
6.1.1.4 | Código | Banco | Descrição | Tipo |  | Und | Quant. | Valor Unit | Total
Composição | 022510 | SBC | RETIRADA PORTA DE ACO | DEMOLICOES |  | m² | 1 | 43.02 | 43.02
Composição Auxiliar | 88315 | SINAPI | SERRALHEIRO COM ENCARGOS COMPLEMENTARES | SEDI - SERVIÇOS DIVERSOS |  | H | 0.703 | 18.75 | 13.18
Composição Auxiliar | 88316 | SINAPI | SERVENTE COM ENCARGOS COMPLEMENTARES | SEDI - SERVIÇOS DIVERSOS |  | H | 2.109 | 14.15 | 29.84
|  |  |  | MO sem LS => | 18.4134 | LS => | 15.78 | MO com LS => | 34.19
|  |  |  | Valor do BDI => | 10.75 |  | Valor com BDI => |  | 53.77
6.1.1.5 | Código | Banco | Descrição | Tipo |  | Und | Quant. | Valor Unit | Total
Composição | 022658 | SBC | RETIRADA DE VIDROS - Fechamento lateral | DEMOLICOES |  | m² | 1 | 23.22 | 23.22
Composição Auxiliar | 88325 | SINAPI | VIDRACEIRO COM ENCARGOS COMPLEMENTARES | SEDI - SERVIÇOS DIVERSOS |  | H | 0.781 | 15.06 | 11.76
Composição Auxiliar | 88243 | SINAPI | AJUDANTE ESPECIALIZADO COM ENCARGOS COMPLEMENTARES | SEDI - SERVIÇOS DIVERSOS |  | H | 0.781 | 14.68 | 11.46
|  |  |  | MO sem LS => | 9.8341 | LS => | 8.43 | MO com LS => | 18.26
|  |  |  | Valor do BDI => | 5.8 |  | Valor com BDI => |  | 29.02
6.1.1.6 | Código | Banco | Descrição | Tipo |  | Und | Quant. | Valor Unit | Total
Composição | 97631 | SINAPI | DEMOLIÇÃO DE ARGAMASSAS, DE FORMA MANUAL, SEM REAPROVEITAMENTO. AF_12/2017 | SERP - SERVIÇOS PRELIMINARES |  | m² | 1 | 2.18 | 2.18
Composição Auxiliar | 88309 | SINAPI | PEDREIRO COM ENCARGOS COMPLEMENTARES | SEDI - SERVIÇOS DIVERSOS |  | H | 0.0374 | 18.87 | 0.7
Composição Auxiliar | 88316 | SINAPI | SERVENTE COM ENCARGOS COMPLEMENTARES | SEDI - SERVIÇOS DIVERSOS |  | H | 0.1053 | 14.15 | 1.48
|  |  |  | MO sem LS => | 0.9371 | LS => | 0.8 | MO com LS => | 1.74
|  |  |  | Valor do BDI => | 0.54 |  | Valor com BDI => |  | 2.72
6.1.1.7 | Código | Banco | Descrição | Tipo |  | Und | Quant. | Valor Unit | Total
Composição | 04.09.020 | CPOS | Retirada de esquadria metálica em geral | 4.09 |  | m² | 1 | 26.2 | 26.2
Insumo | B.01.000.010139 | CPOS | Pedreiro | Mão de Obra |  | H | 0.7 | 20.5524 | 14.38
Insumo | B.01.000.010146 | CPOS | Servente | Mão de Obra |  | H | 0.7 | 16.8894 | 11.82
|  |  |  | MO sem LS => | 14.1103 | LS => | 12.09 | MO com LS => | 26.2
|  |  |  | Valor do BDI => | 6.55 |  | Valor com BDI => |  | 32.75
6.1.2.1 | Código | Banco | Descrição | Tipo |  | Und | Quant. | Valor Unit | Total
Composição | 9396 | ORSE | Piso laminado de madeira, régua: 09x190x1200mm, uso comercial, trafego intenso, Pátina Bege, marca Durafloor Premium ou similar, inclusive instalação | Pisos de Madeira |  | m² | 1 | 166.92 | 166.92
Insumo | 9728 | ORSE | Piso laminado de madeira, régua: 09x190x1200mm, uso comercial, trafego intenso, Pátina Bege, marca Durafloor Premium ou similar, inclusive instalação | Material |  | m² | 1 | 166.92 | 166.92
|  |  |  | MO sem LS => | 0 | LS => | 0 | MO com LS => | 0
|  |  |  | Valor do BDI => | 41.73 |  | Valor com BDI => |  | 208.65
6.1.3.1 | Código | Banco | Descrição | Tipo |  | Und | Quant. | Valor Unit | Total
Composição | 87879 | SINAPI | CHAPISCO APLICADO EM ALVENARIAS E ESTRUTURAS DE CONCRETO INTERNAS, COM COLHER DE PEDREIRO. ARGAMASSA TRAÇO 1:3 COM PREPARO EM BETONEIRA 400L. AF_06/2014 | REVE - REVESTIMENTO E TRATAMENTO DE SUPERFÍCIES |  | m² | 1 | 3.21 | 3.21
Composição Auxiliar | 87313 | SINAPI | ARGAMASSA TRAÇO 1:3 (EM VOLUME DE CIMENTO E AREIA GROSSA ÚMIDA) PARA CHAPISCO CONVENCIONAL, PREPARO MECÂNICO COM BETONEIRA 400 L. AF_08/2019 | SEDI - SERVIÇOS DIVERSOS |  | m³ | 0.0042 | 430.28 | 1.8
Composição Auxiliar | 88309 | SINAPI | PEDREIRO COM ENCARGOS COMPLEMENTARES | SEDI - SERVIÇOS DIVERSOS |  | H | 0.07 | 18.87 | 1.32
Composição Auxiliar | 88316 | SINAPI | SERVENTE COM ENCARGOS COMPLEMENTARES | SEDI - SERVIÇOS DIVERSOS |  | H | 0.007 | 14.15 | 0.09
|  |  |  | MO sem LS => | 0.7486 | LS => | 0.64 | MO com LS => | 1.39
|  |  |  | Valor do BDI => | 0.8 |  | Valor com BDI => |  | 4.01
6.1.3.2 | Código | Banco | Descrição | Tipo |  | Und | Quant. | Valor Unit | Total
Composição | 87529 | SINAPI | MASSA ÚNICA, PARA RECEBIMENTO DE PINTURA, EM ARGAMASSA TRAÇO 1:2:8, PREPARO MECÂNICO COM BETONEIRA 400L, APLICADA MANUALMENTE EM FACES INTERNAS DE PAREDES, ESPESSURA DE 20MM, COM EXECUÇÃO DE TALISCAS. AF_06/2014 | REVE - REVESTIMENTO E TRATAMENTO DE SUPERFÍCIES |  | m² | 1 | 27.78 | 27.78
Composição Auxiliar | 87292 | SINAPI | ARGAMASSA TRAÇO 1:2:8 (EM VOLUME DE CIMENTO, CAL E AREIA MÉDIA ÚMIDA) PARA EMBOÇO/MASSA ÚNICA/ASSENTAMENTO DE ALVENARIA DE VEDAÇÃO, PREPARO MECÂNICO COM BETONEIRA 400 L. AF_08/2019 | SEDI - SERVIÇOS DIVERSOS |  | m³ | 0.0376 | 439.32 | 16.51
Composição Auxiliar | 88309 | SINAPI | PEDREIRO COM ENCARGOS COMPLEMENTARES | SEDI - SERVIÇOS DIVERSOS |  | H | 0.47 | 18.87 | 8.86
Composição Auxiliar | 88316 | SINAPI | SERVENTE COM ENCARGOS COMPLEMENTARES | SEDI - SERVIÇOS DIVERSOS |  | H | 0.171 | 14.15 | 2.41
|  |  |  | MO sem LS => | 6.1611 | LS => | 5.28 | MO com LS => | 11.44
|  |  |  | Valor do BDI => | 6.94 |  | Valor com BDI => |  | 34.72
6.1.3.3 | Código | Banco | Descrição | Tipo |  | Und | Quant. | Valor Unit | Total
Composição | 5057 | ORSE | Revestimento metálico em alumínio composto (Alucobond), e=0,3mm, pintura Kaynar 500 composta por seis camadas, inclusive estrutura metálica auxiliar em perfil de viga "U" de 2" - fornecimento e montagem | Revestimentos em Laminados |  | m² | 1 | 505.25 | 505.25
Insumo | 4974 | ORSE | Revestimento em alumínio tipo Alucobond, e=0,3mm, em estrutura metálica auxiliar de perfil "U" 2", com fornecimento e montagem, inclusive pintura Kaynar 500 com seis camadas | Serviços |  | m² | 1 | 505.25 | 505.25
|  |  |  | MO sem LS => | 0 | LS => | 0 | MO com LS => | 0
|  |  |  | Valor do BDI => | 126.31 |  | Valor com BDI => |  | 631.56
6.1.4.4 | Código | Banco | Descrição | Tipo |  | Und | Quant. | Valor Unit | Total
Composição | 091518 | SEDOP | Pele de vidro ( Painel fixo) |  |  | m² | 1 | 1034.9 | 1034.9
Composição Auxiliar | 280005 | SEDOP | AJUDANTE ESPECIALIZADO COM ENCARGOS COMPLEMENTARES |  |  | H | 4.5 | 17.38 | 78.21
Composição Auxiliar | 280023 | SEDOP | PEDREIRO COM ENCARGOS COMPLEMENTARES |  |  | H | 4.5 | 21.29 | 95.8
Composição Auxiliar | 161400 | SEDOP | Vidro laminado 8mm (4+4mm) |  |  | m² | 1 | 549.13 | 549.13
Insumo | D00485 | SEDOP | Perfis de alumínio preto para estutura, coluna, meia coluna, quadro e seus complementares | Material |  | KG | 1 | 63.9 | 63.9
Insumo | D00486 | SEDOP | Componentes de montagem para fixação e vedação | Material |  | CJ | 1 | 247.86 | 247.86
|  |  |  | MO sem LS => | 69.6575 | LS => | 59.68 | MO com LS => | 129.34
|  |  |  | Valor do BDI => | 258.72 |  | Valor com BDI => |  | 1293.62
6.1.5.1 | Código | Banco | Descrição | Tipo |  | Und | Quant. | Valor Unit | Total
Composição | 88485 | SINAPI | APLICAÇÃO DE FUNDO SELADOR ACRÍLICO EM PAREDES, UMA DEMÃO. AF_06/2014 | PINT - PINTURAS |  | m² | 1 | 2.15 | 2.15
Composição Auxiliar | 88310 | SINAPI | PINTOR COM ENCARGOS COMPLEMENTARES | SEDI - SERVIÇOS DIVERSOS |  | H | 0.039 | 19.94 | 0.77
Composição Auxiliar | 88316 | SINAPI | SERVENTE COM ENCARGOS COMPLEMENTARES | SEDI - SERVIÇOS DIVERSOS |  | H | 0.014 | 14.15 | 0.19
Insumo | 00006085 | SINAPI | SELADOR ACRILICO PAREDES INTERNAS/EXTERNAS | Material |  | L | 0.16 | 7.48 | 1.19
|  |  |  | MO sem LS => | 0.40392 | LS => | 0.35 | MO com LS => | 0.75
|  |  |  | Valor do BDI => | 0.53 |  | Valor com BDI => |  | 2.68
6.1.5.2 | Código | Banco | Descrição | Tipo |  | Und | Quant. | Valor Unit | Total
Composição | 88489 | SINAPI | APLICAÇÃO MANUAL DE PINTURA COM TINTA LÁTEX ACRÍLICA EM PAREDES, DUAS DEMÃOS. AF_06/2014 | PINT - PINTURAS |  | m² | 1 | 12.76 | 12.76
Composição Auxiliar | 88310 | SINAPI | PINTOR COM ENCARGOS COMPLEMENTARES | SEDI - SERVIÇOS DIVERSOS |  | H | 0.187 | 19.94 | 3.72
Composição Auxiliar | 88316 | SINAPI | SERVENTE COM ENCARGOS COMPLEMENTARES | SEDI - SERVIÇOS DIVERSOS |  | H | 0.069 | 14.15 | 0.97
Insumo | 00007356 | SINAPI | TINTA ACRILICA PREMIUM, COR BRANCO FOSCO | Material |  | L | 0.33 | 24.47 | 8.07
|  |  |  | MO sem LS => | 1.9711 | LS => | 1.69 | MO com LS => | 3.66
|  |  |  | Valor do BDI => | 3.19 |  | Valor com BDI => |  | 15.95
6.1.6.1 | Código | Banco | Descrição | Tipo |  | Und | Quant. | Valor Unit | Total
Composição | 090805 | SBC | FORRO DE GESSO ACARTONADO LAFARGE GYPSUM FGE | PAREDES E PAINEIS |  | m² | 1 | 68.29 | 68.29
Composição Auxiliar | 88277 | SINAPI | MONTADOR (TUBO AÇO/EQUIPAMENTOS) COM ENCARGOS COMPLEMENTARES | SEDI - SERVIÇOS DIVERSOS |  | H | 0.237 | 21.68 | 5.13
Insumo | 001733 | SBC | ARAME GALVANIZADO #10 AWG | Material |  | KG | 0.5 | 16.5 | 8.25
Insumo | 028654 | SBC | DRYWALL - MONTANTE DE ACO PARA DRYWALL 48mm | Material |  | M | 1.7 | 8.01 | 13.61
Insumo | 005809 | SBC | CARGA DETONADORA CARTUCHO CALIBRE L.22 | Material |  | UN | 1.5 | 1.91 | 2.86
Insumo | 028655 | SBC | DRYWALL - CANTONEIRA 25x30x3000 FORRO GYPSUM FGE | Material |  | M | 1.1 | 4.18 | 4.59
Insumo | 028609 | SBC | DRYWALL - FITA GYPSUN JT | Material |  | M | 1.5 | 1.21 | 1.81
Insumo | 028608 | SBC | MASSA PARA REJUNTE DE GESSO GYPSUN | Material |  | KG | 0.35 | 3.6 | 1.26
Insumo | 028656 | SBC | PARAFUSO PHILIPS 15-23mm E BUCHA COM ABA N.3 | Material |  | UN | 12 | 0.7 | 8.4
Insumo | 028615 | SBC | PINO COM FURO PARA FIXACAO DE PAINEL/PAREDE GESSO | Material |  | UN | 1.5 | 0.47 | 0.7
Insumo | 028653 | SBC | DRYWALL - PLACA DE GESSO ACARTONADO LAFARGE GYPSUM FGE 1,20x2,40m | Material |  | m² | 1.05 | 18.41 | 19.33
Insumo | 003157 | SBC | PORCA ACO SEXTAVADA A325 1/4" | Material |  | UN | 1.5 | 1.57 | 2.35
|  |  |  | MO sem LS => | 2.4882 | LS => | 2.13 | MO com LS => | 4.62
|  |  |  | Valor do BDI => | 17.07 |  | Valor com BDI => |  | 85.36
6.1.7.1 | Código | Banco | Descrição | Tipo |  | Und | Quant. | Valor Unit | Total
Composição | 12168 | ORSE | Porta corta fogo, 1,50 x 2,10, de abrir, 02 folha, em chapa de aço galvanizado nº24, batente em chapa nº18, classe 90, isolante em manta cerâmica incombustível e=5cm, dobradiças tipo helicoidal em aço 1010/1020, e fechadura reversível sem chave | Esquadrias de Ferro |  | un | 1 | 2877.82 | 2877.82
Composição Auxiliar | 10549 | ORSE | Encargos Complementares - Servente | Provisórios |  | h | 6 | 3.65 | 21.9
Composição Auxiliar | 10550 | ORSE | Encargos Complementares - Pedreiro | Provisórios |  | h | 7.5 | 3.52 | 26.4
Insumo | 12993 | ORSE | Porta corta fogo, 1,50 x 2,10, de abrir, 02 folha, em chapa de aço galvanizado nº24, batente em chapa nº18, classe 90, isolante em manta cerâmica incombustível e=5cm, dobradiças tipo helicoidal em aço 1010/1020, e fechadura reversível sem chave | Material |  | un | 1 | 2634.69 | 2634.69
Insumo | 00000370 | SINAPI | AREIA MEDIA - POSTO JAZIDA/FORNECEDOR (RETIRADO NA JAZIDA, SEM TRANSPORTE) | Material |  | m³ | 0.0296 | 70 | 2.07
Insumo | 00001379 | SINAPI | CIMENTO PORTLAND COMPOSTO CP II-32 | Material |  | KG | 14.5 | 0.69 | 10
Insumo | 00004721 | SINAPI | PEDRA BRITADA N. 1 (9,5 a 19 MM) POSTO PEDREIRA/FORNECEDOR, SEM FRETE | Material |  | m³ | 0.0324 | 69.65 | 2.25
Insumo | 00004750 | SINAPI | PEDREIRO | Mão de Obra |  | H | 7.5 | 15.38 | 115.35
Insumo | 00006111 | SINAPI | SERVENTE DE OBRAS | Mão de Obra |  | H | 6 | 10.86 | 65.16
|  |  |  | MO sem LS => | 97.2156 | LS => | 83.29 | MO com LS => | 180.51
|  |  |  | Valor do BDI => | 719.45 |  | Valor com BDI => |  | 3597.27
6.1.8.1.1 | Código | Banco | Descrição | Tipo |  | Und | Quant. | Valor Unit | Total
Composição | 17 | ORSE | Demolição de reboco | Demolições / Remoções |  | m² | 1 | 7.25 | 7.25
Composição Auxiliar | 10549 | ORSE | Encargos Complementares - Servente | Provisórios |  | h | 0.5 | 3.65 | 1.82
Insumo | 00006111 | SINAPI | SERVENTE DE OBRAS | Mão de Obra |  | H | 0.5 | 10.86 | 5.43
|  |  |  | MO sem LS => | 2.9244 | LS => | 2.51 | MO com LS => | 5.43
|  |  |  | Valor do BDI => | 1.81 |  | Valor com BDI => |  | 9.06
6.1.8.1.2 | Código | Banco | Descrição | Tipo |  | Und | Quant. | Valor Unit | Total
Composição | 97640 | SINAPI | REMOÇÃO DE FORROS DE DRYWALL, PVC E FIBROMINERAL, DE FORMA MANUAL, SEM REAPROVEITAMENTO. AF_12/2017 | SERP - SERVIÇOS PRELIMINARES |  | m² | 1 | 1.11 | 1.11
Composição Auxiliar | 88316 | SINAPI | SERVENTE COM ENCARGOS COMPLEMENTARES | SEDI - SERVIÇOS DIVERSOS |  | H | 0.0507 | 14.15 | 0.71
Composição Auxiliar | 88278 | SINAPI | MONTADOR DE ESTRUTURA METÁLICA COM ENCARGOS COMPLEMENTARES | SEDI - SERVIÇOS DIVERSOS |  | H | 0.0258 | 15.71 | 0.4
|  |  |  | MO sem LS => | 0.47932 | LS => | 0.41 | MO com LS => | 0.89
|  |  |  | Valor do BDI => | 0.27 |  | Valor com BDI => |  | 1.38
6.1.8.1.3 | Código | Banco | Descrição | Tipo |  | Und | Quant. | Valor Unit | Total
Composição | 2095 | ORSE | Remoção de vaso sanitário | Louças e Metais Sanitários |  | un | 1 | 10.58 | 10.58
Composição Auxiliar | 10549 | ORSE | Encargos Complementares - Servente | Provisórios |  | h | 0.6 | 3.65 | 2.19
Composição Auxiliar | 10550 | ORSE | Encargos Complementares - Pedreiro | Provisórios |  | h | 0.1 | 3.52 | 0.35
Insumo | 00004750 | SINAPI | PEDREIRO | Mão de Obra |  | H | 0.1 | 15.38 | 1.53
Insumo | 00006111 | SINAPI | SERVENTE DE OBRAS | Mão de Obra |  | H | 0.6 | 10.86 | 6.51
|  |  |  | MO sem LS => | 4.33 | LS => | 3.71 | MO com LS => | 8.04
|  |  |  | Valor do BDI => | 2.64 |  | Valor com BDI => |  | 13.22
6.1.8.1.4 | Código | Banco | Descrição | Tipo |  | Und | Quant. | Valor Unit | Total
Composição | 022403 | SBC | RETIRADA CUIDADOSA BANCADA COM REAPROVEITAMENTO | DEMOLICOES |  | m² | 1 | 62.64 | 62.64
Composição Auxiliar | 88316 | SINAPI | SERVENTE COM ENCARGOS COMPLEMENTARES | SEDI - SERVIÇOS DIVERSOS |  | H | 2.343 | 14.15 | 33.15
Composição Auxiliar | 88309 | SINAPI | PEDREIRO COM ENCARGOS COMPLEMENTARES | SEDI - SERVIÇOS DIVERSOS |  | H | 1.563 | 18.87 | 29.49
|  |  |  | MO sem LS => | 27.0896 | LS => | 23.21 | MO com LS => | 50.3
|  |  |  | Valor do BDI => | 15.66 |  | Valor com BDI => |  | 78.3
6.1.8.1.5 | Código | Banco | Descrição | Tipo |  | Und | Quant. | Valor Unit | Total
Composição | 97644 | SINAPI | REMOÇÃO DE PORTAS, DE FORMA MANUAL, SEM REAPROVEITAMENTO. AF_12/2017 | SERP - SERVIÇOS PRELIMINARES |  | m² | 1 | 6.13 | 6.13
Composição Auxiliar | 88309 | SINAPI | PEDREIRO COM ENCARGOS COMPLEMENTARES | SEDI - SERVIÇOS DIVERSOS |  | H | 0.1315 | 18.87 | 2.48
Composição Auxiliar | 88316 | SINAPI | SERVENTE COM ENCARGOS COMPLEMENTARES | SEDI - SERVIÇOS DIVERSOS |  | H | 0.2582 | 14.15 | 3.65
|  |  |  | MO sem LS => | 2.6389 | LS => | 2.26 | MO com LS => | 4.9
|  |  |  | Valor do BDI => | 1.53 |  | Valor com BDI => |  | 7.66
6.1.8.1.6 | Código | Banco | Descrição | Tipo |  | Und | Quant. | Valor Unit | Total
Composição | 97645 | SINAPI | REMOÇÃO DE JANELAS, DE FORMA MANUAL, SEM REAPROVEITAMENTO. AF_12/2017 | SERP - SERVIÇOS PRELIMINARES |  | m² | 1 | 24.24 | 24.24
Composição Auxiliar | 88309 | SINAPI | PEDREIRO COM ENCARGOS COMPLEMENTARES | SEDI - SERVIÇOS DIVERSOS |  | H | 0.3643 | 18.87 | 6.87
Composição Auxiliar | 88316 | SINAPI | SERVENTE COM ENCARGOS COMPLEMENTARES | SEDI - SERVIÇOS DIVERSOS |  | H | 0.7156 | 14.15 | 10.12
Insumo | 00041954 | SINAPI | CABO DE ACO GALVANIZADO, DIAMETRO 9,53 MM (3/8"), COM ALMA DE FIBRA 6 X 25 F | Material |  | KG | 0.0984 | 73.71 | 7.25
|  |  |  | MO sem LS => | 7.319 | LS => | 6.27 | MO com LS => | 13.59
|  |  |  | Valor do BDI => | 6.06 |  | Valor com BDI => |  | 30.3
6.1.8.1.7 | Código | Banco | Descrição | Tipo |  | Und | Quant. | Valor Unit | Total
Composição | 97665 | SINAPI | REMOÇÃO DE LUMINÁRIAS, DE FORMA MANUAL, SEM REAPROVEITAMENTO. AF_12/2017 | SERP - SERVIÇOS PRELIMINARES |  | UN | 1 | 0.84 | 0.84
Composição Auxiliar | 88264 | SINAPI | ELETRICISTA COM ENCARGOS COMPLEMENTARES | SEDI - SERVIÇOS DIVERSOS |  | H | 0.0183 | 19.09 | 0.34
Composição Auxiliar | 88316 | SINAPI | SERVENTE COM ENCARGOS COMPLEMENTARES | SEDI - SERVIÇOS DIVERSOS |  | H | 0.0359 | 14.15 | 0.5
|  |  |  | MO sem LS => | 0.36084 | LS => | 0.31 | MO com LS => | 0.67
|  |  |  | Valor do BDI => | 0.21 |  | Valor com BDI => |  | 1.05
6.1.8.1.8 | Código | Banco | Descrição | Tipo |  | Und | Quant. | Valor Unit | Total
Composição | 022734 | SBC | RETIRADA CUIDADOSA MICTORIO | DEMOLICOES |  | UN | 1 | 12.74 | 12.74
Composição Auxiliar | 88267 | SINAPI | ENCANADOR OU BOMBEIRO HIDRÁULICO COM ENCARGOS COMPLEMENTARES | SEDI - SERVIÇOS DIVERSOS |  | H | 0.244 | 18.26 | 4.45
Composição Auxiliar | 88316 | SINAPI | SERVENTE COM ENCARGOS COMPLEMENTARES | SEDI - SERVIÇOS DIVERSOS |  | H | 0.586 | 14.15 | 8.29
|  |  |  | MO sem LS => | 5.5256 | LS => | 4.73 | MO com LS => | 10.26
|  |  |  | Valor do BDI => | 3.18 |  | Valor com BDI => |  | 15.92
6.1.8.1.9 | Código | Banco | Descrição | Tipo |  | Und | Quant. | Valor Unit | Total
Composição | 022667 | SBC | REMOCAO CUIDADOSA DE DIVISORIA DE GRANITO | DEMOLICOES |  | UN | 1 | 68.17 | 68.17
Composição Auxiliar | 88243 | SINAPI | AJUDANTE ESPECIALIZADO COM ENCARGOS COMPLEMENTARES | SEDI - SERVIÇOS DIVERSOS |  | H | 2.462 | 14.68 | 36.14
Composição Auxiliar | 88274 | SINAPI | MARMORISTA/GRANITEIRO COM ENCARGOS COMPLEMENTARES | SEDI - SERVIÇOS DIVERSOS |  | H | 1.705 | 18.79 | 32.03
|  |  |  | MO sem LS => | 29.6209 | LS => | 25.38 | MO com LS => | 55
|  |  |  | Valor do BDI => | 17.04 |  | Valor com BDI => |  | 85.21
6.1.8.2.1 | Código | Banco | Descrição | Tipo |  | Und | Quant. | Valor Unit | Total
Composição | 96114 | SINAPI | FORRO EM DRYWALL, PARA AMBIENTES COMERCIAIS, INCLUSIVE ESTRUTURA DE FIXAÇÃO. AF_05/2017_P | REVE - REVESTIMENTO E TRATAMENTO DE SUPERFÍCIES |  | m² | 1 | 78.56 | 78.56
Composição Auxiliar | 88278 | SINAPI | MONTADOR DE ESTRUTURA METÁLICA COM ENCARGOS COMPLEMENTARES | SEDI - SERVIÇOS DIVERSOS |  | H | 0.3628 | 15.71 | 5.69
Composição Auxiliar | 88316 | SINAPI | SERVENTE COM ENCARGOS COMPLEMENTARES | SEDI - SERVIÇOS DIVERSOS |  | H | 0.3628 | 14.15 | 5.13
Insumo | 00043131 | SINAPI | ARAME GALVANIZADO 6 BWG, D = 5,16 MM (0,157 KG/M), OU 8 BWG, D = 4,19 MM (0,101 KG/M), OU 10 BWG, D = 3,40 MM (0,0713 KG/M) | Material |  | KG | 0.0426 | 27.06 | 1.15
Insumo | 00039432 | SINAPI | FITA DE PAPEL REFORCADA COM LAMINA DE METAL PARA REFORCO DE CANTOS DE CHAPA DE GESSO PARA DRYWALL | Material |  | M | 1.4395 | 2.91 | 4.18
Insumo | 00039434 | SINAPI | MASSA DE REJUNTE EM PO PARA DRYWALL, A BASE DE GESSO, SECAGEM RAPIDA, PARA TRATAMENTO DE JUNTAS DE CHAPA DE GESSO (NECESSITA ADICAO DE AGUA) | Equipamento |  | KG | 0.5202 | 3.64 | 1.89
Insumo | 00039435 | SINAPI | PARAFUSO DRY WALL, EM ACO FOSFATIZADO, CABECA TROMBETA E PONTA AGULHA (TA), COMPRIMENTO 25 MM | Material |  | UN | 7.974 | 0.11 | 0.87
Insumo | 00039443 | SINAPI | PARAFUSO DRY WALL, EM ACO ZINCADO, CABECA LENTILHA E PONTA BROCA (LB), LARGURA 4,2 MM, COMPRIMENTO 13 MM | Material |  | UN | 2.1912 | 0.26 | 0.56
Insumo | 00040547 | SINAPI | PARAFUSO ZINCADO, AUTOBROCANTE, FLANGEADO, 4,2 MM X 19 MM | Material |  | CENTO | 0.0132 | 29.41 | 0.38
Insumo | 00039430 | SINAPI | PENDURAL OU PRESILHA REGULADORA, EM ACO GALVANIZADO, COM CORPO, MOLA E REBITE, PARA PERFIL TIPO CANALETA DE ESTRUTURA EM FORROS DRYWALL | Equipamento |  | UN | 1.3265 | 3.09 | 4.09
Insumo | 00039413 | SINAPI | PLACA / CHAPA DE GESSO ACARTONADO, STANDARD (ST), COR BRANCA, E = 12,5 MM, 1200 X 2400 MM (L X C) | Material |  | m² | 1.0966 | 21.02 | 23.05
Insumo | 00039427 | SINAPI | PERFIL CANALETA, FORMATO C, EM ACO ZINCADO, PARA ESTRUTURA FORRO DRYWALL, E = 0,5 MM, *46 X 18* (L X H), COMPRIMENTO 3 M | Material |  | M | 3.851 | 8.2 | 31.57
|  |  |  | MO sem LS => | 4.7986 | LS => | 4.11 | MO com LS => | 8.91
|  |  |  | Valor do BDI => | 19.64 |  | Valor com BDI => |  | 98.2
6.1.8.3.1 | Código | Banco | Descrição | Tipo |  | Und | Quant. | Valor Unit | Total
Composição | 12491 | ORSE | Vaso sanitário com caixa de descarga acoplada (ref.: CD.21F.17), linha quadra, P.210.17, DECA ou similar, inclusive assento | Louças e Metais Sanitários |  | un | 1 | 1121.61 | 1121.61
Composição Auxiliar | 10549 | ORSE | Encargos Complementares - Servente | Provisórios |  | h | 2 | 3.65 | 7.3
Composição Auxiliar | 10554 | ORSE | Encargos Complementares - Encanador | Provisórios |  | h | 2 | 3.56 | 7.12
Insumo | 981 | ORSE | Fita veda rosca 18mm | Material |  | m | 0.6 | 0.23 | 0.13
Insumo | 13303 | ORSE | Caixa de descarga acoplada com acionamento duo, ref.: CD.21F.17, da Deca ou similar | Material |  | un | 1 | 300.08 | 300.08
Insumo | 13319 | ORSE | Vaso sanitário para caixa de descarga acoplada, linha quadra, ref.: P.210.17, da Deca ou similar | Material |  | un | 1 | 403.02 | 403.02
Insumo | 13320 | ORSE | Assento para vaso sanitário, plástico, com slow close, ref.: AP.215.17, Linha quadra/polo/unic, da DECA ou similar | Material |  | un | 1 | 288.49 | 288.49
Insumo | 13321 | ORSE | Kit de instalação de vaso sanitário com caixa, com fixação vertical, ref.: 1200C.KIT.PCD | Material |  | un | 1 | 62.99 | 62.99
Insumo | 00002696 | SINAPI | ENCANADOR OU BOMBEIRO HIDRAULICO | Mão de Obra |  | H | 2 | 15.38 | 30.76
Insumo | 00006111 | SINAPI | SERVENTE DE OBRAS | Mão de Obra |  | H | 2 | 10.86 | 21.72
|  |  |  | MO sem LS => | 28.2637 | LS => | 24.22 | MO com LS => | 52.48
|  |  |  | Valor do BDI => | 280.4 |  | Valor com BDI => |  | 1402.01
6.1.8.3.2 | Código | Banco | Descrição | Tipo |  | Und | Quant. | Valor Unit | Total
Composição | 190593 | SBC | BANCADA DE GRANITO VERDE UBATUBA PARA 1 CUBA 2,95x0,60m | APARELHOS SANITARIOS |  | UN | 1 | 627.2 | 627.2
Composição Auxiliar | 88243 | SINAPI | AJUDANTE ESPECIALIZADO COM ENCARGOS COMPLEMENTARES | SEDI - SERVIÇOS DIVERSOS |  | H | 1.705 | 14.68 | 25.02
Composição Auxiliar | 88274 | SINAPI | MARMORISTA/GRANITEIRO COM ENCARGOS COMPLEMENTARES | SEDI - SERVIÇOS DIVERSOS |  | H | 1.705 | 18.79 | 32.03
Insumo | 004612 | SBC | APOIO EM MAO FRANCESA EM ACO INOXIDAVEL 304 | Material |  | UN | 4 | 80 | 320
Insumo | 000100 | SBC | AREIA GROSSA LAVADA | Material |  | m³ | 0.003 | 70.91 | 0.21
Insumo | 000050 | SBC | CIMENTO PORTLAND CP III 32RS NBR 11578 (quilo) | Material |  | KG | 3.4 | 0.6 | 2.04
Insumo | 001100 | SBC | CIMENTO DIRECIONAL BRANCO (SACO 1 QUILOGRAMA) | Material |  | KG | 2.6 | 1.88 | 4.88
Insumo | 000697 | SBC | FURO EM BANCADA DE MARMORE OU GRANITO | Material |  | UN | 1 | 20 | 20
Insumo | 031064 | SBC | GRANITO VERDE UBATUBA 3cm | Material |  | m² | 1.77 | 126 | 223.02
|  |  |  | MO sem LS => | 24.9031 | LS => | 21.34 | MO com LS => | 46.24
|  |  |  | Valor do BDI => | 156.8 |  | Valor com BDI => |  | 784
6.1.8.3.3 | Código | Banco | Descrição | Tipo |  | Und | Quant. | Valor Unit | Total
Composição | C4770 | SEINFRA | CUBA DE LOUÇA BRANCA DE SOBREPOR, D=41CM, S/ TORNEIRA C/ ACESSÓRIOS | LOUÇAS, METAIS E ACESSÓRIOS |  | UN | 1 | 382.28 | 382.28
Insumo | I1180 | SEINFRA | FITA DE VEDAÇÃO | Material |  | M | 0.84 | 0.28 | 0.23
Insumo | I1091 | SEINFRA | ENGATE CROMADO | Material |  | UN | 1 | 17.71 | 17.71
Insumo | I9073 | SEINFRA | CUBA DE LOUÇA BRANCA DE SOBREPOR D=41CM, PROFUNDIDADE=8CM, COM VÁLVULA | Material |  | UN | 1 | 179.71 | 179.71
Insumo | I1864 | SEINFRA | SIFÃO METALICO TIPO COPO DN 1"X1 1/2" | Material |  | UN | 1 | 129 | 129
Insumo | I2320 | SEINFRA | ENCANADOR | Mão de Obra |  | H | 1.5 | 20.32 | 30.48
Insumo | I0043 | SEINFRA | AJUDANTE DE ENCANADOR | Mão de Obra |  | H | 1.5 | 16.77 | 25.15
|  |  |  | MO sem LS => | 29.9601 | LS => | 25.67 | MO com LS => | 55.63
|  |  |  | Valor do BDI => | 95.57 |  | Valor com BDI => |  | 477.85
6.1.8.3.4 | Código | Banco | Descrição | Tipo |  | Und | Quant. | Valor Unit | Total
Composição | 7375 | ORSE | Mictório de louça com sifão integrado (deca ref m712), engate cromado (deca ref c4606180) e válvula mictório antivandalismo(docol ref.17015106) ou similares | Louças e Metais Sanitários |  | un | 1 | 1027.82 | 1027.82
Composição Auxiliar | 10549 | ORSE | Encargos Complementares - Servente | Provisórios |  | h | 2.9 | 3.65 | 10.58
Composição Auxiliar | 10554 | ORSE | Encargos Complementares - Encanador | Provisórios |  | h | 2.9 | 3.56 | 10.32
Insumo | 1616 | ORSE | Mictório louça branca c/ sifão integrado (deca - ref. m-712 ou similar) | Material |  | un | 1 | 373.67 | 373.67
Insumo | 6980 | ORSE | Valvula de mictório, alta pressão (anti-vandalismo), ref: 17015106, Docol ou similar | Material |  | un | 1 | 494.9 | 494.9
Insumo | 00002696 | SINAPI | ENCANADOR OU BOMBEIRO HIDRAULICO | Mão de Obra |  | H | 2.9 | 15.38 | 44.6
Insumo | 00006111 | SINAPI | SERVENTE DE OBRAS | Mão de Obra |  | H | 2.9 | 10.86 | 31.49
Insumo | 00011683 | SINAPI | ENGATE / RABICHO FLEXIVEL INOX 1/2 " X 30 CM | Material |  | UN | 1 | 62.26 | 62.26
|  |  |  | MO sem LS => | 40.9791 | LS => | 35.11 | MO com LS => | 76.09
|  |  |  | Valor do BDI => | 256.95 |  | Valor com BDI => |  | 1284.77
6.1.8.3.5 | Código | Banco | Descrição | Tipo |  | Und | Quant. | Valor Unit | Total
Composição | 190832 | SBC | BARRA DE APOIO PARA PNE MOD.2310 80cm CONFORT DECA | APARELHOS SANITARIOS |  | UN | 1 | 1086.19 | 1086.19
Composição Auxiliar | 88248 | SINAPI | AUXILIAR DE ENCANADOR OU BOMBEIRO HIDRÁULICO COM ENCARGOS COMPLEMENTARES | SEDI - SERVIÇOS DIVERSOS |  | H | 0.568 | 14.27 | 8.1
Composição Auxiliar | 88267 | SINAPI | ENCANADOR OU BOMBEIRO HIDRÁULICO COM ENCARGOS COMPLEMENTARES | SEDI - SERVIÇOS DIVERSOS |  | H | 0.568 | 18.26 | 10.37
Insumo | 078848 | SBC | ACESSIBILIDADE - BARRA DE APOIO PARA PCD CONFORT 80CM 2310 I 080 DECA | Material |  | UN | 1 | 1066.19 | 1066.19
Insumo | 014201 | SBC | BUCHA DE NYLON PARA FIXACAO TIPO S6 COM PARAFUSO | Material |  | UN | 9 | 0.17 | 1.53
|  |  |  | MO sem LS => | 8.3208 | LS => | 7.13 | MO com LS => | 15.45
|  |  |  | Valor do BDI => | 271.54 |  | Valor com BDI => |  | 1357.73
6.1.8.3.6 | Código | Banco | Descrição | Tipo |  | Und | Quant. | Valor Unit | Total
Composição | 9676 | ORSE | Torneira de mesa com fechamento automático, linha Decamatic Eco, ref.1173.C, DECA ou similar | Louças e Metais Sanitários |  | un | 1 | 261.33 | 261.33
Composição Auxiliar | 10549 | ORSE | Encargos Complementares - Servente | Provisórios |  | h | 0.5 | 3.65 | 1.82
Composição Auxiliar | 10554 | ORSE | Encargos Complementares - Encanador | Provisórios |  | h | 0.5 | 3.56 | 1.78
Insumo | 981 | ORSE | Fita veda rosca 18mm | Material |  | m | 0.5 | 0.23 | 0.11
Insumo | 10053 | ORSE | Torneira de mesa com fechamento automático, ref.1173, linha Decamatic Eco, DECA ou similar | Material |  | un | 1 | 244.5 | 244.5
Insumo | 00002696 | SINAPI | ENCANADOR OU BOMBEIRO HIDRAULICO | Mão de Obra |  | H | 0.5 | 15.38 | 7.69
Insumo | 00006111 | SINAPI | SERVENTE DE OBRAS | Mão de Obra |  | H | 0.5 | 10.86 | 5.43
|  |  |  | MO sem LS => | 7.0659 | LS => | 6.05 | MO com LS => | 13.12
|  |  |  | Valor do BDI => | 65.33 |  | Valor com BDI => |  | 326.66
6.1.8.4.1 | Código | Banco | Descrição | Tipo |  | Und | Quant. | Valor Unit | Total
Composição | 091506 | SEDOP | Porta miolo madeira, acabamento em MDF c/ ferragens de correr |  |  | m² | 1 | 287.78 | 287.78
Composição Auxiliar | 1006840 | SEDOP | Ferragens p/ janela de correr |  |  | CJ | 1 | 84.64 | 84.64
Composição Auxiliar | 280002 | SEDOP | AJUDANTE DE CARPINTEIRO COM ENCARGOS COMPLEMENTARES |  |  | H | 1 | 17.01 | 17.01
Composição Auxiliar | 280013 | SEDOP | CARPINTEIRO COM ENCARGOS COMPLEMENTARES |  |  | H | 3 | 21.09 | 63.27
Composição Auxiliar | 280023 | SEDOP | PEDREIRO COM ENCARGOS COMPLEMENTARES |  |  | H | 0.3 | 21.29 | 6.38
Insumo | D00420 | SEDOP | Porta em miolo madeira, acabamento em MDF | Material |  | m² | 1 | 116.48 | 116.48
|  |  |  | MO sem LS => | 37.1392 | LS => | 31.82 | MO com LS => | 68.96
|  |  |  | Valor do BDI => | 71.94 |  | Valor com BDI => |  | 359.72
6.1.8.4.2 | Código | Banco | Descrição | Tipo |  | Und | Quant. | Valor Unit | Total
Composição | 94559 | SINAPI | JANELA DE AÇO TIPO BASCULANTE PARA VIDROS, COM BATENTE, FERRAGENS E PINTURA ANTICORROSIVA. EXCLUSIVE VIDROS, ACABAMENTO, ALIZAR E CONTRAMARCO. FORNECIMENTO E INSTALAÇÃO. AF_12/2019 | ESQV - ESQUADRIAS/FERRAGENS/VIDROS |  | m² | 1 | 766.12 | 766.12
Composição Auxiliar | 88629 | SINAPI | ARGAMASSA TRAÇO 1:3 (EM VOLUME DE CIMENTO E AREIA MÉDIA ÚMIDA), PREPARO MANUAL. AF_08/2019 | SEDI - SERVIÇOS DIVERSOS |  | m³ | 0.021 | 529.4 | 11.11
Composição Auxiliar | 88309 | SINAPI | PEDREIRO COM ENCARGOS COMPLEMENTARES | SEDI - SERVIÇOS DIVERSOS |  | H | 4.581 | 18.87 | 86.44
Composição Auxiliar | 88316 | SINAPI | SERVENTE COM ENCARGOS COMPLEMENTARES | SEDI - SERVIÇOS DIVERSOS |  | H | 2.291 | 14.15 | 32.41
Insumo | 00011190 | SINAPI | JANELA BASCULANTE, ACO, COM BATENTE/REQUADRO, 60 X 60 CM (SEM VIDROS) | Material |  | UN | 2.778 | 229 | 636.16
|  |  |  | MO sem LS => | 53.2691 | LS => | 45.64 | MO com LS => | 98.91
|  |  |  | Valor do BDI => | 191.53 |  | Valor com BDI => |  | 957.65
6.1.8.5.1 | Código | Banco | Descrição | Tipo |  | Und | Quant. | Valor Unit | Total
Composição | 11365 | ORSE | Divisória em granito verde ubatuba, polido dos dois lados, acabamento boleado, e= 2cm, assentado com argamassa traco 1:4, arremate em cimento branco, exclusive ferragens | 343 |  | m² | 1 | 512.73 | 512.73
Composição Auxiliar | 10549 | ORSE | Encargos Complementares - Servente | Provisórios |  | h | 0.7 | 3.65 | 2.55
Composição Auxiliar | 10550 | ORSE | Encargos Complementares - Pedreiro | Provisórios |  | h | 0.7 | 3.52 | 2.46
Composição Auxiliar | 88631 | SINAPI | ARGAMASSA TRAÇO 1:4 (EM VOLUME DE CIMENTO E AREIA MÉDIA ÚMIDA), PREPARO MANUAL. AF_08/2019 | SEDI - SERVIÇOS DIVERSOS |  | m³ | 0.0033 | 466.58 | 1.53
Insumo | 12225 | ORSE | Divisória em granito verde ubatuba, polido dos dois lados, acabamento boleado, e= 2cm | Material |  | m² | 1 | 486.32 | 486.32
Insumo | 00001380 | SINAPI | CIMENTO BRANCO | Material |  | KG | 0.7 | 2.17 | 1.51
Insumo | 00004750 | SINAPI | PEDREIRO | Mão de Obra |  | H | 0.7 | 15.38 | 10.76
Insumo | 00006111 | SINAPI | SERVENTE DE OBRAS | Mão de Obra |  | H | 0.7 | 10.86 | 7.6
|  |  |  | MO sem LS => | 10.0495 | LS => | 8.61 | MO com LS => | 18.66
|  |  |  | Valor do BDI => | 128.18 |  | Valor com BDI => |  | 640.91
6.1.8.6.1 | Código | Banco | Descrição | Tipo |  | Und | Quant. | Valor Unit | Total
Composição | 85005 | SINAPI | ESPELHO CRISTAL, ESPESSURA 4MM, COM PARAFUSOS DE FIXACAO, SEM MOLDURA | ESQV - ESQUADRIAS/FERRAGENS/VIDROS |  | m² | 1 | 628.31 | 628.31
Composição Auxiliar | 88325 | SINAPI | VIDRACEIRO COM ENCARGOS COMPLEMENTARES | SEDI - SERVIÇOS DIVERSOS |  | H | 2 | 15.06 | 30.12
Composição Auxiliar | 88316 | SINAPI | SERVENTE COM ENCARGOS COMPLEMENTARES | SEDI - SERVIÇOS DIVERSOS |  | H | 0.4 | 14.15 | 5.66
Insumo | 00011186 | SINAPI | ESPELHO CRISTAL E = 4 MM | Material |  | m² | 1 | 573.33 | 573.33
Insumo | 00000442 | SINAPI | PARAFUSO FRANCES M16 EM ACO GALVANIZADO, COMPRIMENTO = 45 MM, DIAMETRO = 16 MM, CABECA ABAULADA | Material |  | UN | 4 | 4.8 | 19.2
|  |  |  | MO sem LS => | 15.1174 | LS => | 12.95 | MO com LS => | 28.07
|  |  |  | Valor do BDI => | 157.07 |  | Valor com BDI => |  | 785.38
6.2.1.1 | Código | Banco | Descrição | Tipo |  | Und | Quant. | Valor Unit | Total
Composição | 022242 | SBC | RETIRADA TAPETE/CARPETE COLADO EM PISO | DEMOLICOES |  | m² | 1 | 1.1 | 1.1
Composição Auxiliar | 88316 | SINAPI | SERVENTE COM ENCARGOS COMPLEMENTARES | SEDI - SERVIÇOS DIVERSOS |  | H | 0.078 | 14.15 | 1.1
|  |  |  | MO sem LS => | 0.46316 | LS => | 0.4 | MO com LS => | 0.86
|  |  |  | Valor do BDI => | 0.27 |  | Valor com BDI => |  | 1.37
6.2.1.2 | Código | Banco | Descrição | Tipo |  | Und | Quant. | Valor Unit | Total
Composição | 17 | ORSE | Demolição de reboco | Demolições / Remoções |  | m² | 1 | 7.25 | 7.25
Composição Auxiliar | 10549 | ORSE | Encargos Complementares - Servente | Provisórios |  | h | 0.5 | 3.65 | 1.82
Insumo | 00006111 | SINAPI | SERVENTE DE OBRAS | Mão de Obra |  | H | 0.5 | 10.86 | 5.43
|  |  |  | MO sem LS => | 2.9244 | LS => | 2.51 | MO com LS => | 5.43
|  |  |  | Valor do BDI => | 1.81 |  | Valor com BDI => |  | 9.06
6.2.1.3 | Código | Banco | Descrição | Tipo |  | Und | Quant. | Valor Unit | Total
Composição | 97644 | SINAPI | REMOÇÃO DE PORTAS, DE FORMA MANUAL, SEM REAPROVEITAMENTO. AF_12/2017 | SERP - SERVIÇOS PRELIMINARES |  | m² | 1 | 6.13 | 6.13
Composição Auxiliar | 88309 | SINAPI | PEDREIRO COM ENCARGOS COMPLEMENTARES | SEDI - SERVIÇOS DIVERSOS |  | H | 0.1315 | 18.87 | 2.48
Composição Auxiliar | 88316 | SINAPI | SERVENTE COM ENCARGOS COMPLEMENTARES | SEDI - SERVIÇOS DIVERSOS |  | H | 0.2582 | 14.15 | 3.65
|  |  |  | MO sem LS => | 2.6389 | LS => | 2.26 | MO com LS => | 4.9
|  |  |  | Valor do BDI => | 1.53 |  | Valor com BDI => |  | 7.66
6.2.1.4 | Código | Banco | Descrição | Tipo |  | Und | Quant. | Valor Unit | Total
Composição | 97640 | SINAPI | REMOÇÃO DE FORROS DE DRYWALL, PVC E FIBROMINERAL, DE FORMA MANUAL, SEM REAPROVEITAMENTO. AF_12/2017 | SERP - SERVIÇOS PRELIMINARES |  | m² | 1 | 1.11 | 1.11
Composição Auxiliar | 88316 | SINAPI | SERVENTE COM ENCARGOS COMPLEMENTARES | SEDI - SERVIÇOS DIVERSOS |  | H | 0.0507 | 14.15 | 0.71
Composição Auxiliar | 88278 | SINAPI | MONTADOR DE ESTRUTURA METÁLICA COM ENCARGOS COMPLEMENTARES | SEDI - SERVIÇOS DIVERSOS |  | H | 0.0258 | 15.71 | 0.4
|  |  |  | MO sem LS => | 0.47932 | LS => | 0.41 | MO com LS => | 0.89
|  |  |  | Valor do BDI => | 0.27 |  | Valor com BDI => |  | 1.38
6.2.1.5 | Código | Banco | Descrição | Tipo |  | Und | Quant. | Valor Unit | Total
Composição | 97665 | SINAPI | REMOÇÃO DE LUMINÁRIAS, DE FORMA MANUAL, SEM REAPROVEITAMENTO. AF_12/2017 | SERP - SERVIÇOS PRELIMINARES |  | UN | 1 | 0.84 | 0.84
Composição Auxiliar | 88264 | SINAPI | ELETRICISTA COM ENCARGOS COMPLEMENTARES | SEDI - SERVIÇOS DIVERSOS |  | H | 0.0183 | 19.09 | 0.34
Composição Auxiliar | 88316 | SINAPI | SERVENTE COM ENCARGOS COMPLEMENTARES | SEDI - SERVIÇOS DIVERSOS |  | H | 0.0359 | 14.15 | 0.5
|  |  |  | MO sem LS => | 0.36084 | LS => | 0.31 | MO com LS => | 0.67
|  |  |  | Valor do BDI => | 0.21 |  | Valor com BDI => |  | 1.05
6.2.1.6 | Código | Banco | Descrição | Tipo |  | Und | Quant. | Valor Unit | Total
Composição | 020025 | SBC | DEMOLICAO PISOS CIMENTADOS INCLUSIVE SUB-BASE | PREPARACAO DO TERRENO |  | m² | 1 | 5.13 | 5.13
Composição Auxiliar | 88316 | SINAPI | SERVENTE COM ENCARGOS COMPLEMENTARES | SEDI - SERVIÇOS DIVERSOS |  | H | 0.363 | 14.15 | 5.13
|  |  |  | MO sem LS => | 2.1542 | LS => | 1.85 | MO com LS => | 4
|  |  |  | Valor do BDI => | 1.28 |  | Valor com BDI => |  | 6.41
6.2.2.1 | Código | Banco | Descrição | Tipo |  | Und | Quant. | Valor Unit | Total
Composição | 87620 | SINAPI | CONTRAPISO EM ARGAMASSA TRAÇO 1:4 (CIMENTO E AREIA), PREPARO MECÂNICO COM BETONEIRA 400 L, APLICADO EM ÁREAS SECAS SOBRE LAJE, ADERIDO, ACABAMENTO NÃO REFORÇADO, ESPESSURA 2CM. AF_07/2021 | PISO - PISOS |  | m² | 1 | 24.62 | 24.62
Composição Auxiliar | 87301 | SINAPI | ARGAMASSA TRAÇO 1:4 (EM VOLUME DE CIMENTO E AREIA MÉDIA ÚMIDA) PARA CONTRAPISO, PREPARO MECÂNICO COM BETONEIRA 400 L. AF_08/2019 | SEDI - SERVIÇOS DIVERSOS |  | m³ | 0.031 | 489.56 | 15.17
Composição Auxiliar | 88309 | SINAPI | PEDREIRO COM ENCARGOS COMPLEMENTARES | SEDI - SERVIÇOS DIVERSOS |  | H | 0.214 | 18.87 | 4.03
Composição Auxiliar | 88316 | SINAPI | SERVENTE COM ENCARGOS COMPLEMENTARES | SEDI - SERVIÇOS DIVERSOS |  | H | 0.107 | 14.15 | 1.51
Insumo | 00007334 | SINAPI | ADITIVO ADESIVO LIQUIDO PARA ARGAMASSAS DE REVESTIMENTOS CIMENTICIOS | Material |  | L | 0.21 | 17.01 | 3.57
Insumo | 00001379 | SINAPI | CIMENTO PORTLAND COMPOSTO CP II-32 | Material |  | KG | 0.5 | 0.69 | 0.34
|  |  |  | MO sem LS => | 3.4899 | LS => | 2.99 | MO com LS => | 6.48
|  |  |  | Valor do BDI => | 6.15 |  | Valor com BDI => |  | 30.77
6.2.2.2 | Código | Banco | Descrição | Tipo |  | Und | Quant. | Valor Unit | Total
Composição | 9396 | ORSE | Piso laminado de madeira, régua: 09x190x1200mm, uso comercial, trafego intenso, Pátina Bege, marca Durafloor Premium ou similar, inclusive instalação | Pisos de Madeira |  | m² | 1 | 166.92 | 166.92
Insumo | 9728 | ORSE | Piso laminado de madeira, régua: 09x190x1200mm, uso comercial, trafego intenso, Pátina Bege, marca Durafloor Premium ou similar, inclusive instalação | Material |  | m² | 1 | 166.92 | 166.92
|  |  |  | MO sem LS => | 0 | LS => | 0 | MO com LS => | 0
|  |  |  | Valor do BDI => | 41.73 |  | Valor com BDI => |  | 208.65
6.2.2.3 | Código | Banco | Descrição | Tipo |  | Und | Quant. | Valor Unit | Total
Composição | REMFORRO_002 | Próprio | PISO VINILICO ANTIDERRAPANTE - MOD.: POLYSAFE ULTIMA FAB.: POLYFLOR/BELGOTEX COR: 101 - AURORA GRAY CÓDIGO: 4290 ESPESSURA: 2,5m DIM.: 2.05 X 20.0m OU SIMILAR | PISO - PISOS |  | m² | 1 | 204.96 | 204.96
Composição Auxiliar | 88309 | SINAPI | PEDREIRO COM ENCARGOS COMPLEMENTARES | SEDI - SERVIÇOS DIVERSOS |  | H | 0.171 | 18.87 | 3.22
Composição Auxiliar | 88316 | SINAPI | SERVENTE COM ENCARGOS COMPLEMENTARES | SEDI - SERVIÇOS DIVERSOS |  | H | 0.085 | 14.15 | 1.2
Insumo | 00004791 | SINAPI | ADESIVO ACRILICO DE BASE AQUOSA / COLA DE CONTATO | Material |  | KG | 0.095 | 32.22 | 3.06
Insumo | Vinant | Próprio | PISO VINILICO ANTIDERRAPANTE - MOD.: POLYSAFE ULTIMA FAB.: POLYFLOR/BELGOTEX COR: 101 - AURORA GRAY CÓDIGO: 4290 ESPESSURA: 2,5m DIM.: 2.05 X 20.0m | Material |  | m² | 1 | 197.48 | 197.48
|  |  |  | MO sem LS => | 1.9388 | LS => | 1.66 | MO com LS => | 3.6
|  |  |  | Valor do BDI => | 51.24 |  | Valor com BDI => |  | 256.2
6.2.3.1 | Código | Banco | Descrição | Tipo |  | Und | Quant. | Valor Unit | Total
Composição | 87879 | SINAPI | CHAPISCO APLICADO EM ALVENARIAS E ESTRUTURAS DE CONCRETO INTERNAS, COM COLHER DE PEDREIRO. ARGAMASSA TRAÇO 1:3 COM PREPARO EM BETONEIRA 400L. AF_06/2014 | REVE - REVESTIMENTO E TRATAMENTO DE SUPERFÍCIES |  | m² | 1 | 3.21 | 3.21
Composição Auxiliar | 87313 | SINAPI | ARGAMASSA TRAÇO 1:3 (EM VOLUME DE CIMENTO E AREIA GROSSA ÚMIDA) PARA CHAPISCO CONVENCIONAL, PREPARO MECÂNICO COM BETONEIRA 400 L. AF_08/2019 | SEDI - SERVIÇOS DIVERSOS |  | m³ | 0.0042 | 430.28 | 1.8
Composição Auxiliar | 88309 | SINAPI | PEDREIRO COM ENCARGOS COMPLEMENTARES | SEDI - SERVIÇOS DIVERSOS |  | H | 0.07 | 18.87 | 1.32
Composição Auxiliar | 88316 | SINAPI | SERVENTE COM ENCARGOS COMPLEMENTARES | SEDI - SERVIÇOS DIVERSOS |  | H | 0.007 | 14.15 | 0.09
|  |  |  | MO sem LS => | 0.7486 | LS => | 0.64 | MO com LS => | 1.39
|  |  |  | Valor do BDI => | 0.8 |  | Valor com BDI => |  | 4.01
6.2.3.2 | Código | Banco | Descrição | Tipo |  | Und | Quant. | Valor Unit | Total
Composição | 87547 | SINAPI | MASSA ÚNICA, PARA RECEBIMENTO DE PINTURA, EM ARGAMASSA TRAÇO 1:2:8, PREPARO MECÂNICO COM BETONEIRA 400L, APLICADA MANUALMENTE EM FACES INTERNAS DE PAREDES, ESPESSURA DE 10MM, COM EXECUÇÃO DE TALISCAS. AF_06/2014 | REVE - REVESTIMENTO E TRATAMENTO DE SUPERFÍCIES |  | m² | 1 | 17.76 | 17.76
Composição Auxiliar | 87292 | SINAPI | ARGAMASSA TRAÇO 1:2:8 (EM VOLUME DE CIMENTO, CAL E AREIA MÉDIA ÚMIDA) PARA EMBOÇO/MASSA ÚNICA/ASSENTAMENTO DE ALVENARIA DE VEDAÇÃO, PREPARO MECÂNICO COM BETONEIRA 400 L. AF_08/2019 | SEDI - SERVIÇOS DIVERSOS |  | m³ | 0.0213 | 439.32 | 9.35
Composição Auxiliar | 88309 | SINAPI | PEDREIRO COM ENCARGOS COMPLEMENTARES | SEDI - SERVIÇOS DIVERSOS |  | H | 0.35 | 18.87 | 6.6
Composição Auxiliar | 88316 | SINAPI | SERVENTE COM ENCARGOS COMPLEMENTARES | SEDI - SERVIÇOS DIVERSOS |  | H | 0.128 | 14.15 | 1.81
|  |  |  | MO sem LS => | 4.3785 | LS => | 3.75 | MO com LS => | 8.13
|  |  |  | Valor do BDI => | 4.44 |  | Valor com BDI => |  | 22.2
6.2.3.3 | Código | Banco | Descrição | Tipo |  | Und | Quant. | Valor Unit | Total
Composição | COENG-04 | Próprio | Fornecimento e Instalação de Painel Acústico Absorvedor 60 X 600 X 25MM | 90 |  | m² | 1 | 377.75 | 377.75
Insumo | 007_2022 | Próprio | Fornecimento e Instalação de Painel Acústico Absorvedor 60 X 600 X 25MM | Material |  | un | 1 | 377.75 | 377.75
|  |  |  | MO sem LS => | 0 | LS => | 0 | MO com LS => | 0
|  |  |  | Valor do BDI => | 94.43 |  | Valor com BDI => |  | 472.18
6.2.3.4 | Código | Banco | Descrição | Tipo |  | Und | Quant. | Valor Unit | Total
Composição | 120220 | SBC | LAMBRI CHAPA ALUMINIO ANODIZADO EM PAREDES E FORRO | REVESTIMENTOS INTERNOS |  | m² | 1 | 89.63 | 89.63
Composição Auxiliar | 88239 | SINAPI | AJUDANTE DE CARPINTEIRO COM ENCARGOS COMPLEMENTARES | SEDI - SERVIÇOS DIVERSOS |  | H | 0.586 | 14.69 | 8.6
Composição Auxiliar | 88316 | SINAPI | SERVENTE COM ENCARGOS COMPLEMENTARES | SEDI - SERVIÇOS DIVERSOS |  | H | 0.684 | 14.15 | 9.67
Composição Auxiliar | 88309 | SINAPI | PEDREIRO COM ENCARGOS COMPLEMENTARES | SEDI - SERVIÇOS DIVERSOS |  | H | 0.293 | 18.87 | 5.52
Composição Auxiliar | 88261 | SINAPI | CARPINTEIRO DE ESQUADRIA COM ENCARGOS COMPLEMENTARES | SEDI - SERVIÇOS DIVERSOS |  | H | 0.342 | 17.93 | 6.13
Insumo | 000100 | SBC | AREIA GROSSA LAVADA | Material |  | m³ | 0.001 | 70.91 | 0.07
Insumo | 000050 | SBC | CIMENTO PORTLAND CP III 32RS NBR 11578 (quilo) | Material |  | KG | 2.76 | 0.6 | 1.65
Insumo | 005512 | SBC | LAMBRIL 100mm DUPLO- 5,20Kg BARRA 6,00m CHAMPAGNE/ANODIZADO/BRONZE CLARO | Material |  | M | 1.1 | 37.07 | 40.77
Insumo | 019958 | SBC | MADEIRA DE LEI-BARROTE CEDRO 2"x2" | Material |  | M | 2.269 | 7.59 | 17.22
|  |  |  | MO sem LS => | 12.9093 | LS => | 11.06 | MO com LS => | 23.97
|  |  |  | Valor do BDI => | 22.4 |  | Valor com BDI => |  | 112.03
6.2.3.5 | Código | Banco | Descrição | Tipo |  | Und | Quant. | Valor Unit | Total
Composição | 100759 | SINAPI | PINTURA DE LAMBRI COM TINTA ALQUÍDICA DE ACABAMENTO (ESMALTE SINTÉTICO BRILHANTE) PULVERIZADA SOBRE SUPERFÍCIES METÁLICAS (EXCETO PERFIL) EXECUTADO EM OBRA (02 DEMÃOS). AF_01/2020_P | PINT - PINTURAS |  | m² | 1 | 38.9 | 38.9
Composição Auxiliar | 88310 | SINAPI | PINTOR COM ENCARGOS COMPLEMENTARES | SEDI - SERVIÇOS DIVERSOS |  | H | 1.0531 | 19.94 | 20.99
Insumo | 00005318 | SINAPI | DILUENTE AGUARRAS | Material |  | L | 0.124 | 16.2 | 2
Insumo | 00007292 | SINAPI | TINTA ESMALTE SINTETICO PREMIUM BRILHANTE | Material |  | L | 0.4134 | 38.49 | 15.91
|  |  |  | MO sem LS => | 8.8216 | LS => | 7.56 | MO com LS => | 16.38
|  |  |  | Valor do BDI => | 9.72 |  | Valor com BDI => |  | 48.62
6.2.4.1 | Código | Banco | Descrição | Tipo |  | Und | Quant. | Valor Unit | Total
Composição | EMB08 | Próprio | PORTA MIOLO EM MADEIRA ACABAMENTO EM MDF COM FERRAGENS DE ABRIR | SEDOP |  | m² | 1 | 758.79 | 758.79
Composição Auxiliar | 1002270 | SEDOP | Ferragens p/ porta interna 1 fl. |  |  | CJ | 1 | 130.98 | 130.98
Composição Auxiliar | 88261 | SINAPI | CARPINTEIRO DE ESQUADRIA COM ENCARGOS COMPLEMENTARES | SEDI - SERVIÇOS DIVERSOS |  | H | 3 | 17.93 | 53.79
Composição Auxiliar | 88239 | SINAPI | AJUDANTE DE CARPINTEIRO COM ENCARGOS COMPLEMENTARES | SEDI - SERVIÇOS DIVERSOS |  | H | 1.25 | 14.69 | 18.36
Composição Auxiliar | 88309 | SINAPI | PEDREIRO COM ENCARGOS COMPLEMENTARES | SEDI - SERVIÇOS DIVERSOS |  | H | 0.3 | 18.87 | 5.66
Insumo | PGW | Próprio | PORTA EM MIOLO MADEIRA, ACABAMENTO EM MDF | Material |  | m² | 1 | 550 | 550
|  |  |  | MO sem LS => | 47.3395 | LS => | 40.56 | MO com LS => | 87.9
|  |  |  | Valor do BDI => | 189.69 |  | Valor com BDI => |  | 948.48
6.2.4.2 | Código | Banco | Descrição | Tipo |  | Und | Quant. | Valor Unit | Total
Composição | 12168 | ORSE | Porta corta fogo, 1,50 x 2,10, de abrir, 02 folha, em chapa de aço galvanizado nº24, batente em chapa nº18, classe 90, isolante em manta cerâmica incombustível e=5cm, dobradiças tipo helicoidal em aço 1010/1020, e fechadura reversível sem chave | Esquadrias de Ferro |  | un | 1 | 2877.82 | 2877.82
Composição Auxiliar | 10549 | ORSE | Encargos Complementares - Servente | Provisórios |  | h | 6 | 3.65 | 21.9
Composição Auxiliar | 10550 | ORSE | Encargos Complementares - Pedreiro | Provisórios |  | h | 7.5 | 3.52 | 26.4
Insumo | 12993 | ORSE | Porta corta fogo, 1,50 x 2,10, de abrir, 02 folha, em chapa de aço galvanizado nº24, batente em chapa nº18, classe 90, isolante em manta cerâmica incombustível e=5cm, dobradiças tipo helicoidal em aço 1010/1020, e fechadura reversível sem chave | Material |  | un | 1 | 2634.69 | 2634.69
Insumo | 00000370 | SINAPI | AREIA MEDIA - POSTO JAZIDA/FORNECEDOR (RETIRADO NA JAZIDA, SEM TRANSPORTE) | Material |  | m³ | 0.0296 | 70 | 2.07
Insumo | 00001379 | SINAPI | CIMENTO PORTLAND COMPOSTO CP II-32 | Material |  | KG | 14.5 | 0.69 | 10
Insumo | 00004721 | SINAPI | PEDRA BRITADA N. 1 (9,5 a 19 MM) POSTO PEDREIRA/FORNECEDOR, SEM FRETE | Material |  | m³ | 0.0324 | 69.65 | 2.25
Insumo | 00004750 | SINAPI | PEDREIRO | Mão de Obra |  | H | 7.5 | 15.38 | 115.35
Insumo | 00006111 | SINAPI | SERVENTE DE OBRAS | Mão de Obra |  | H | 6 | 10.86 | 65.16
|  |  |  | MO sem LS => | 97.2156 | LS => | 83.29 | MO com LS => | 180.51
|  |  |  | Valor do BDI => | 719.45 |  | Valor com BDI => |  | 3597.27
6.2.5.1 | Código | Banco | Descrição | Tipo |  | Und | Quant. | Valor Unit | Total
Composição | 88485 | SINAPI | APLICAÇÃO DE FUNDO SELADOR ACRÍLICO EM PAREDES, UMA DEMÃO. AF_06/2014 | PINT - PINTURAS |  | m² | 1 | 2.15 | 2.15
Composição Auxiliar | 88310 | SINAPI | PINTOR COM ENCARGOS COMPLEMENTARES | SEDI - SERVIÇOS DIVERSOS |  | H | 0.039 | 19.94 | 0.77
Composição Auxiliar | 88316 | SINAPI | SERVENTE COM ENCARGOS COMPLEMENTARES | SEDI - SERVIÇOS DIVERSOS |  | H | 0.014 | 14.15 | 0.19
Insumo | 00006085 | SINAPI | SELADOR ACRILICO PAREDES INTERNAS/EXTERNAS | Material |  | L | 0.16 | 7.48 | 1.19
|  |  |  | MO sem LS => | 0.40392 | LS => | 0.35 | MO com LS => | 0.75
|  |  |  | Valor do BDI => | 0.53 |  | Valor com BDI => |  | 2.68
6.2.5.2 | Código | Banco | Descrição | Tipo |  | Und | Quant. | Valor Unit | Total
Composição | 96132 | SINAPI | APLICAÇÃO MANUAL DE MASSA ACRÍLICA EM PANOS DE FACHADA SEM PRESENÇA DE VÃOS, DE EDIFÍCIOS DE MÚLTIPLOS PAVIMENTOS, DUAS DEMÃOS. AF_05/2017 | PINT - PINTURAS |  | m² | 1 | 14.58 | 14.58
Composição Auxiliar | 88310 | SINAPI | PINTOR COM ENCARGOS COMPLEMENTARES | SEDI - SERVIÇOS DIVERSOS |  | H | 0.334 | 19.94 | 6.65
Composição Auxiliar | 88316 | SINAPI | SERVENTE COM ENCARGOS COMPLEMENTARES | SEDI - SERVIÇOS DIVERSOS |  | H | 0.083 | 14.15 | 1.17
Insumo | 00003767 | SINAPI | LIXA EM FOLHA PARA PAREDE OU MADEIRA, NUMERO 120 (COR VERMELHA) | Material |  | UN | 0.1 | 0.81 | 0.08
Insumo | 00043651 | SINAPI | MASSA ACRILICA PARA SUPERFICIES INTERNAS E EXTERNAS | Material |  | KG | 1.5518 | 4.31 | 6.68
|  |  |  | MO sem LS => | 3.2852 | LS => | 2.81 | MO com LS => | 6.1
|  |  |  | Valor do BDI => | 3.64 |  | Valor com BDI => |  | 18.22
6.2.5.3 | Código | Banco | Descrição | Tipo |  | Und | Quant. | Valor Unit | Total
Composição | 88489 | SINAPI | APLICAÇÃO MANUAL DE PINTURA COM TINTA LÁTEX ACRÍLICA EM PAREDES, DUAS DEMÃOS. AF_06/2014 | PINT - PINTURAS |  | m² | 1 | 12.76 | 12.76
Composição Auxiliar | 88310 | SINAPI | PINTOR COM ENCARGOS COMPLEMENTARES | SEDI - SERVIÇOS DIVERSOS |  | H | 0.187 | 19.94 | 3.72
Composição Auxiliar | 88316 | SINAPI | SERVENTE COM ENCARGOS COMPLEMENTARES | SEDI - SERVIÇOS DIVERSOS |  | H | 0.069 | 14.15 | 0.97
Insumo | 00007356 | SINAPI | TINTA ACRILICA PREMIUM, COR BRANCO FOSCO | Material |  | L | 0.33 | 24.47 | 8.07
|  |  |  | MO sem LS => | 1.9711 | LS => | 1.69 | MO com LS => | 3.66
|  |  |  | Valor do BDI => | 3.19 |  | Valor com BDI => |  | 15.95
6.2.6.1 | Código | Banco | Descrição | Tipo |  | Und | Quant. | Valor Unit | Total
Composição | 10652 | ORSE | Forro de gesso acartonado, acabamento em filme PVC, placa 625 x 625mm e perfil T, marca MOD-LINE, modelo Linho ou similar, instalado | Forros |  | m² | 1 | 92.68 | 92.68
Insumo | 11332 | ORSE | Forro de gesso acartonado, acabamento em filme PVC, placa 625 x 625mm e perfil T, padrão linho, marca MOD-LINE ou similar, instalado Forro de gesso acartonado, acabamento em filme PVC, placa 625 x 625mm e perfil T, padrão linho, marca MOD-LINE, instalado | Serviços |  | m² | 1 | 92.68 | 92.68
|  |  |  | MO sem LS => | 0 | LS => | 0 | MO com LS => | 0
|  |  |  | Valor do BDI => | 23.17 |  | Valor com BDI => |  | 115.85
6.2.6.2 | Código | Banco | Descrição | Tipo |  | Und | Quant. | Valor Unit | Total
Composição | 12973 | ORSE | Forro de pvc, em réguas de 20 cm, cor Nogueira ou Carvalho, ref:Araforros ou similar | 343 |  | m2 | 1 | 125.2 | 125.2
Composição Auxiliar | 88278 | SINAPI | MONTADOR DE ESTRUTURA METÁLICA COM ENCARGOS COMPLEMENTARES | SEDI - SERVIÇOS DIVERSOS |  | H | 0.4994 | 15.71 | 7.84
Insumo | 13710 | ORSE | Forro de pvc, em réguas de 20 cm, cor Nogueira ou Carvalho, ref:Araforros ou similar | Material |  | m2 | 1.0956 | 59.78 | 65.49
Insumo | 13711 | ORSE | Perfil PVC, U, para arremates DECOR em forros - Rodaforros | Material |  | m | 1.33 | 9.37 | 12.46
Insumo | 00039427 | SINAPI | PERFIL CANALETA, FORMATO C, EM ACO ZINCADO, PARA ESTRUTURA FORRO DRYWALL, E = 0,5 MM, *46 X 18* (L X H), COMPRIMENTO 3 M | Material |  | M | 3.8499 | 8.2 | 31.56
Insumo | 00039430 | SINAPI | PENDURAL OU PRESILHA REGULADORA, EM ACO GALVANIZADO, COM CORPO, MOLA E REBITE, PARA PERFIL TIPO CANALETA DE ESTRUTURA EM FORROS DRYWALL | Equipamento |  | UN | 1.3265 | 3.09 | 4.09
Insumo | 00039443 | SINAPI | PARAFUSO DRY WALL, EM ACO ZINCADO, CABECA LENTILHA E PONTA BROCA (LB), LARGURA 4,2 MM, COMPRIMENTO 13 MM | Material |  | UN | 2.1912 | 0.26 | 0.56
Insumo | 00040547 | SINAPI | PARAFUSO ZINCADO, AUTOBROCANTE, FLANGEADO, 4,2 MM X 19 MM | Material |  | CENTO | 0.0132 | 29.41 | 0.38
Insumo | 00040552 | SINAPI | PARAFUSO, AUTO ATARRACHANTE, CABECA CHATA, FENDA SIMPLES, 1/4 (6,35 MM) X 25 MM | Material |  | CENTO | 0.0333 | 50.43 | 1.67
Insumo | 00043131 | SINAPI | ARAME GALVANIZADO 6 BWG, D = 5,16 MM (0,157 KG/M), OU 8 BWG, D = 4,19 MM (0,101 KG/M), OU 10 BWG, D = 3,40 MM (0,0713 KG/M) | Material |  | KG | 0.0426 | 27.06 | 1.15
|  |  |  | MO sem LS => | 3.6407 | LS => | 3.12 | MO com LS => | 6.76
|  |  |  | Valor do BDI => | 31.3 |  | Valor com BDI => |  | 156.5
6.2.7.1 | Código | Banco | Descrição | Tipo |  | Und | Quant. | Valor Unit | Total
Composição | 87484 | SINAPI | ALVENARIA DE VEDAÇÃO DE BLOCOS CERÂMICOS FURADOS NA VERTICAL DE 9X19X39CM (ESPESSURA 9CM) DE PAREDES COM ÁREA LÍQUIDA MENOR QUE 6M² COM VÃOS E ARGAMASSA DE ASSENTAMENTO COM PREPARO MANUAL. AF_06/2014 | PARE - PAREDES/PAINEIS |  | m² | 1 | 55.09 | 55.09
Composição Auxiliar | 87369 | SINAPI | ARGAMASSA TRAÇO 1:2:8 (EM VOLUME DE CIMENTO, CAL E AREIA MÉDIA ÚMIDA) PARA EMBOÇO/MASSA ÚNICA/ASSENTAMENTO DE ALVENARIA DE VEDAÇÃO, PREPARO MANUAL. AF_08/2019 | SEDI - SERVIÇOS DIVERSOS |  | m³ | 0.0104 | 518.57 | 5.39
Composição Auxiliar | 88309 | SINAPI | PEDREIRO COM ENCARGOS COMPLEMENTARES | SEDI - SERVIÇOS DIVERSOS |  | H | 0.79 | 18.87 | 14.9
Composição Auxiliar | 88316 | SINAPI | SERVENTE COM ENCARGOS COMPLEMENTARES | SEDI - SERVIÇOS DIVERSOS |  | H | 0.395 | 14.15 | 5.58
Insumo | 00037592 | SINAPI | BLOCO CERAMICO DE VEDACAO COM FUROS NA VERTICAL, 9 X 19 X 39 CM - 4,5 MPA (NBR 15270) | Material |  | UN | 13.6 | 1.94 | 26.38
Insumo | 00037395 | SINAPI | PINO DE ACO COM FURO, HASTE = 27 MM (ACAO DIRETA) | Material |  | CENTO | 0.0094 | 42.28 | 0.39
Insumo | 00034557 | SINAPI | TELA DE ACO SOLDADA GALVANIZADA/ZINCADA PARA ALVENARIA, FIO D = *1,20 A 1,70* MM, MALHA 15 X 15 MM, (C X L) *50 X 7,5* CM | Material |  | M | 0.785 | 3.13 | 2.45
|  |  |  | MO sem LS => | 9.6833 | LS => | 8.3 | MO com LS => | 17.98
|  |  |  | Valor do BDI => | 13.77 |  | Valor com BDI => |  | 68.86
6.3.1.1 | Código | Banco | Descrição | Tipo |  | Und | Quant. | Valor Unit | Total
Composição | 13.60.001 | FDE | RETIRADA DE PISO VINILICO E BORRACHA | 13.6 |  | m² | 1 | 3.73 | 3.73
Insumo | 1.01.46 | FDE | SERVENTE | Mão de Obra |  | H | 0.1 | 16.76 | 1.67
Insumo | 1.01.39 | FDE | PEDREIRO | Mão de Obra |  | H | 0.1 | 20.63 | 2.06
|  |  |  | MO sem LS => | 2.0088 | LS => | 1.72 | MO com LS => | 3.73
|  |  |  | Valor do BDI => | 0.93 |  | Valor com BDI => |  | 4.66
6.3.1.2 | Código | Banco | Descrição | Tipo |  | Und | Quant. | Valor Unit | Total
Composição | 17 | ORSE | Demolição de reboco | Demolições / Remoções |  | m² | 1 | 7.25 | 7.25
Composição Auxiliar | 10549 | ORSE | Encargos Complementares - Servente | Provisórios |  | h | 0.5 | 3.65 | 1.82
Insumo | 00006111 | SINAPI | SERVENTE DE OBRAS | Mão de Obra |  | H | 0.5 | 10.86 | 5.43
|  |  |  | MO sem LS => | 2.9244 | LS => | 2.51 | MO com LS => | 5.43
|  |  |  | Valor do BDI => | 1.81 |  | Valor com BDI => |  | 9.06
6.3.1.6 | Código | Banco | Descrição | Tipo |  | Und | Quant. | Valor Unit | Total
Composição | 020025 | SBC | DEMOLICAO PISOS CIMENTADOS INCLUSIVE SUB-BASE | PREPARACAO DO TERRENO |  | m² | 1 | 5.13 | 5.13
Composição Auxiliar | 88316 | SINAPI | SERVENTE COM ENCARGOS COMPLEMENTARES | SEDI - SERVIÇOS DIVERSOS |  | H | 0.363 | 14.15 | 5.13
|  |  |  | MO sem LS => | 2.1542 | LS => | 1.85 | MO com LS => | 4
|  |  |  | Valor do BDI => | 1.28 |  | Valor com BDI => |  | 6.41
6.3.2.1 | Código | Banco | Descrição | Tipo |  | Und | Quant. | Valor Unit | Total
Composição | 87620 | SINAPI | CONTRAPISO EM ARGAMASSA TRAÇO 1:4 (CIMENTO E AREIA), PREPARO MECÂNICO COM BETONEIRA 400 L, APLICADO EM ÁREAS SECAS SOBRE LAJE, ADERIDO, ACABAMENTO NÃO REFORÇADO, ESPESSURA 2CM. AF_07/2021 | PISO - PISOS |  | m² | 1 | 24.62 | 24.62
Composição Auxiliar | 87301 | SINAPI | ARGAMASSA TRAÇO 1:4 (EM VOLUME DE CIMENTO E AREIA MÉDIA ÚMIDA) PARA CONTRAPISO, PREPARO MECÂNICO COM BETONEIRA 400 L. AF_08/2019 | SEDI - SERVIÇOS DIVERSOS |  | m³ | 0.031 | 489.56 | 15.17
Composição Auxiliar | 88309 | SINAPI | PEDREIRO COM ENCARGOS COMPLEMENTARES | SEDI - SERVIÇOS DIVERSOS |  | H | 0.214 | 18.87 | 4.03
Composição Auxiliar | 88316 | SINAPI | SERVENTE COM ENCARGOS COMPLEMENTARES | SEDI - SERVIÇOS DIVERSOS |  | H | 0.107 | 14.15 | 1.51
Insumo | 00007334 | SINAPI | ADITIVO ADESIVO LIQUIDO PARA ARGAMASSAS DE REVESTIMENTOS CIMENTICIOS | Material |  | L | 0.21 | 17.01 | 3.57
Insumo | 00001379 | SINAPI | CIMENTO PORTLAND COMPOSTO CP II-32 | Material |  | KG | 0.5 | 0.69 | 0.34
|  |  |  | MO sem LS => | 3.4899 | LS => | 2.99 | MO com LS => | 6.48
|  |  |  | Valor do BDI => | 6.15 |  | Valor com BDI => |  | 30.77
6.3.2.1 | Código | Banco | Descrição | Tipo |  | Und | Quant. | Valor Unit | Total
Composição | 77 | ORSE | Aterro de caixão de ediificação, com fornec. de areia, adensada com água | Aterros / Reaterros / Compactações |  | m³ | 1 | 127.53 | 127.53
Composição Auxiliar | 10549 | ORSE | Encargos Complementares - Servente | Provisórios |  | h | 3 | 3.65 | 10.95
Insumo | 00000366 | SINAPI | AREIA FINA - POSTO JAZIDA/FORNECEDOR (RETIRADO NA JAZIDA, SEM TRANSPORTE) | Material |  | m³ | 1.2 | 70 | 84
Insumo | 00006111 | SINAPI | SERVENTE DE OBRAS | Mão de Obra |  | H | 3 | 10.86 | 32.58
|  |  |  | MO sem LS => | 17.5463 | LS => | 15.03 | MO com LS => | 32.58
|  |  |  | Valor do BDI => | 31.88 |  | Valor com BDI => |  | 159.41
6.3.2.2 | Código | Banco | Descrição | Tipo |  | Und | Quant. | Valor Unit | Total
Composição | 9396 | ORSE | Piso laminado de madeira, régua: 09x190x1200mm, uso comercial, trafego intenso, Pátina Bege, marca Durafloor Premium ou similar, inclusive instalação | Pisos de Madeira |  | m² | 1 | 166.92 | 166.92
Insumo | 9728 | ORSE | Piso laminado de madeira, régua: 09x190x1200mm, uso comercial, trafego intenso, Pátina Bege, marca Durafloor Premium ou similar, inclusive instalação | Material |  | m² | 1 | 166.92 | 166.92
|  |  |  | MO sem LS => | 0 | LS => | 0 | MO com LS => | 0
|  |  |  | Valor do BDI => | 41.73 |  | Valor com BDI => |  | 208.65
6.3.3.1 | Código | Banco | Descrição | Tipo |  | Und | Quant. | Valor Unit | Total
Composição | 87879 | SINAPI | CHAPISCO APLICADO EM ALVENARIAS E ESTRUTURAS DE CONCRETO INTERNAS, COM COLHER DE PEDREIRO. ARGAMASSA TRAÇO 1:3 COM PREPARO EM BETONEIRA 400L. AF_06/2014 | REVE - REVESTIMENTO E TRATAMENTO DE SUPERFÍCIES |  | m² | 1 | 3.21 | 3.21
Composição Auxiliar | 87313 | SINAPI | ARGAMASSA TRAÇO 1:3 (EM VOLUME DE CIMENTO E AREIA GROSSA ÚMIDA) PARA CHAPISCO CONVENCIONAL, PREPARO MECÂNICO COM BETONEIRA 400 L. AF_08/2019 | SEDI - SERVIÇOS DIVERSOS |  | m³ | 0.0042 | 430.28 | 1.8
Composição Auxiliar | 88309 | SINAPI | PEDREIRO COM ENCARGOS COMPLEMENTARES | SEDI - SERVIÇOS DIVERSOS |  | H | 0.07 | 18.87 | 1.32
Composição Auxiliar | 88316 | SINAPI | SERVENTE COM ENCARGOS COMPLEMENTARES | SEDI - SERVIÇOS DIVERSOS |  | H | 0.007 | 14.15 | 0.09
|  |  |  | MO sem LS => | 0.7486 | LS => | 0.64 | MO com LS => | 1.39
|  |  |  | Valor do BDI => | 0.8 |  | Valor com BDI => |  | 4.01
6.3.3.2 | Código | Banco | Descrição | Tipo |  | Und | Quant. | Valor Unit | Total
Composição | 87547 | SINAPI | MASSA ÚNICA, PARA RECEBIMENTO DE PINTURA, EM ARGAMASSA TRAÇO 1:2:8, PREPARO MECÂNICO COM BETONEIRA 400L, APLICADA MANUALMENTE EM FACES INTERNAS DE PAREDES, ESPESSURA DE 10MM, COM EXECUÇÃO DE TALISCAS. AF_06/2014 | REVE - REVESTIMENTO E TRATAMENTO DE SUPERFÍCIES |  | m² | 1 | 17.76 | 17.76
Composição Auxiliar | 87292 | SINAPI | ARGAMASSA TRAÇO 1:2:8 (EM VOLUME DE CIMENTO, CAL E AREIA MÉDIA ÚMIDA) PARA EMBOÇO/MASSA ÚNICA/ASSENTAMENTO DE ALVENARIA DE VEDAÇÃO, PREPARO MECÂNICO COM BETONEIRA 400 L. AF_08/2019 | SEDI - SERVIÇOS DIVERSOS |  | m³ | 0.0213 | 439.32 | 9.35
Composição Auxiliar | 88309 | SINAPI | PEDREIRO COM ENCARGOS COMPLEMENTARES | SEDI - SERVIÇOS DIVERSOS |  | H | 0.35 | 18.87 | 6.6
Composição Auxiliar | 88316 | SINAPI | SERVENTE COM ENCARGOS COMPLEMENTARES | SEDI - SERVIÇOS DIVERSOS |  | H | 0.128 | 14.15 | 1.81
|  |  |  | MO sem LS => | 4.3785 | LS => | 3.75 | MO com LS => | 8.13
|  |  |  | Valor do BDI => | 4.44 |  | Valor com BDI => |  | 22.2
6.3.3.3 | Código | Banco | Descrição | Tipo |  | Und | Quant. | Valor Unit | Total
Composição | COENG-04 | Próprio | Fornecimento e Instalação de Painel Acústico Absorvedor 60 X 600 X 25MM | 90 |  | m² | 1 | 377.75 | 377.75
Insumo | 007_2022 | Próprio | Fornecimento e Instalação de Painel Acústico Absorvedor 60 X 600 X 25MM | Material |  | un | 1 | 377.75 | 377.75
|  |  |  | MO sem LS => | 0 | LS => | 0 | MO com LS => | 0
|  |  |  | Valor do BDI => | 94.43 |  | Valor com BDI => |  | 472.18
6.3.5.1 | Código | Banco | Descrição | Tipo |  | Und | Quant. | Valor Unit | Total
Composição | 88485 | SINAPI | APLICAÇÃO DE FUNDO SELADOR ACRÍLICO EM PAREDES, UMA DEMÃO. AF_06/2014 | PINT - PINTURAS |  | m² | 1 | 2.15 | 2.15
Composição Auxiliar | 88310 | SINAPI | PINTOR COM ENCARGOS COMPLEMENTARES | SEDI - SERVIÇOS DIVERSOS |  | H | 0.039 | 19.94 | 0.77
Composição Auxiliar | 88316 | SINAPI | SERVENTE COM ENCARGOS COMPLEMENTARES | SEDI - SERVIÇOS DIVERSOS |  | H | 0.014 | 14.15 | 0.19
Insumo | 00006085 | SINAPI | SELADOR ACRILICO PAREDES INTERNAS/EXTERNAS | Material |  | L | 0.16 | 7.48 | 1.19
|  |  |  | MO sem LS => | 0.40392 | LS => | 0.35 | MO com LS => | 0.75
|  |  |  | Valor do BDI => | 0.53 |  | Valor com BDI => |  | 2.68
6.3.5.2 | Código | Banco | Descrição | Tipo |  | Und | Quant. | Valor Unit | Total
Composição | 96132 | SINAPI | APLICAÇÃO MANUAL DE MASSA ACRÍLICA EM PANOS DE FACHADA SEM PRESENÇA DE VÃOS, DE EDIFÍCIOS DE MÚLTIPLOS PAVIMENTOS, DUAS DEMÃOS. AF_05/2017 | PINT - PINTURAS |  | m² | 1 | 14.58 | 14.58
Composição Auxiliar | 88310 | SINAPI | PINTOR COM ENCARGOS COMPLEMENTARES | SEDI - SERVIÇOS DIVERSOS |  | H | 0.334 | 19.94 | 6.65
Composição Auxiliar | 88316 | SINAPI | SERVENTE COM ENCARGOS COMPLEMENTARES | SEDI - SERVIÇOS DIVERSOS |  | H | 0.083 | 14.15 | 1.17
Insumo | 00003767 | SINAPI | LIXA EM FOLHA PARA PAREDE OU MADEIRA, NUMERO 120 (COR VERMELHA) | Material |  | UN | 0.1 | 0.81 | 0.08
Insumo | 00043651 | SINAPI | MASSA ACRILICA PARA SUPERFICIES INTERNAS E EXTERNAS | Material |  | KG | 1.5518 | 4.31 | 6.68
|  |  |  | MO sem LS => | 3.2852 | LS => | 2.81 | MO com LS => | 6.1
|  |  |  | Valor do BDI => | 3.64 |  | Valor com BDI => |  | 18.22
6.3.5.3 | Código | Banco | Descrição | Tipo |  | Und | Quant. | Valor Unit | Total
Composição | 88489 | SINAPI | APLICAÇÃO MANUAL DE PINTURA COM TINTA LÁTEX ACRÍLICA EM PAREDES, DUAS DEMÃOS. AF_06/2014 | PINT - PINTURAS |  | m² | 1 | 12.76 | 12.76
Composição Auxiliar | 88310 | SINAPI | PINTOR COM ENCARGOS COMPLEMENTARES | SEDI - SERVIÇOS DIVERSOS |  | H | 0.187 | 19.94 | 3.72
Composição Auxiliar | 88316 | SINAPI | SERVENTE COM ENCARGOS COMPLEMENTARES | SEDI - SERVIÇOS DIVERSOS |  | H | 0.069 | 14.15 | 0.97
Insumo | 00007356 | SINAPI | TINTA ACRILICA PREMIUM, COR BRANCO FOSCO | Material |  | L | 0.33 | 24.47 | 8.07
|  |  |  | MO sem LS => | 1.9711 | LS => | 1.69 | MO com LS => | 3.66
|  |  |  | Valor do BDI => | 3.19 |  | Valor com BDI => |  | 15.95
6.3.7.2 | Código | Banco | Descrição | Tipo |  | Und | Quant. | Valor Unit | Total
Composição | 96358 | SINAPI | PAREDE COM PLACAS DE GESSO ACARTONADO (DRYWALL), PARA USO INTERNO, COM DUAS FACES SIMPLES E ESTRUTURA METÁLICA COM GUIAS SIMPLES, SEM VÃOS. AF_06/2017_P | PARE - PAREDES/PAINEIS |  | m² | 1 | 98.7 | 98.7
Composição Auxiliar | 88316 | SINAPI | SERVENTE COM ENCARGOS COMPLEMENTARES | SEDI - SERVIÇOS DIVERSOS |  | H | 0.1362 | 14.15 | 1.92
Composição Auxiliar | 88278 | SINAPI | MONTADOR DE ESTRUTURA METÁLICA COM ENCARGOS COMPLEMENTARES | SEDI - SERVIÇOS DIVERSOS |  | H | 0.5449 | 15.71 | 8.56
Insumo | 00039432 | SINAPI | FITA DE PAPEL REFORCADA COM LAMINA DE METAL PARA REFORCO DE CANTOS DE CHAPA DE GESSO PARA DRYWALL | Material |  | M | 0.7407 | 2.91 | 2.15
Insumo | 00039431 | SINAPI | FITA DE PAPEL MICROPERFURADO, 50 X 150 MM, PARA TRATAMENTO DE JUNTAS DE CHAPA DE GESSO PARA DRYWALL | Material |  | M | 2.5027 | 0.33 | 0.82
Insumo | 00039434 | SINAPI | MASSA DE REJUNTE EM PO PARA DRYWALL, A BASE DE GESSO, SECAGEM RAPIDA, PARA TRATAMENTO DE JUNTAS DE CHAPA DE GESSO (NECESSITA ADICAO DE AGUA) | Equipamento |  | KG | 1.0327 | 3.64 | 3.75
Insumo | 00039443 | SINAPI | PARAFUSO DRY WALL, EM ACO ZINCADO, CABECA LENTILHA E PONTA BROCA (LB), LARGURA 4,2 MM, COMPRIMENTO 13 MM | Material |  | UN | 0.8076 | 0.26 | 0.2
Insumo | 00039435 | SINAPI | PARAFUSO DRY WALL, EM ACO FOSFATIZADO, CABECA TROMBETA E PONTA AGULHA (TA), COMPRIMENTO 25 MM | Material |  | UN | 20.0077 | 0.11 | 2.2
Insumo | 00039419 | SINAPI | PERFIL GUIA, FORMATO U, EM ACO ZINCADO, PARA ESTRUTURA PAREDE DRYWALL, E = 0,5 MM, 70 X 3000 MM (L X C) | Material |  | M | 0.7604 | 11.15 | 8.47
Insumo | 00039422 | SINAPI | PERFIL MONTANTE, FORMATO C, EM ACO ZINCADO, PARA ESTRUTURA PAREDE DRYWALL, E = 0,5 MM, 70 X 3000 MM (L X C) | Material |  | M | 1.991 | 12.65 | 25.18
Insumo | 00037586 | SINAPI | PINO DE ACO COM ARRUELA CONICA, DIAMETRO ARRUELA = *23* MM E COMP HASTE = *27* MM (ACAO INDIRETA) | Material |  | CENTO | 0.0243 | 49.18 | 1.19
Insumo | 00039413 | SINAPI | PLACA / CHAPA DE GESSO ACARTONADO, STANDARD (ST), COR BRANCA, E = 12,5 MM, 1200 X 2400 MM (L X C) | Material |  | m² | 2.106 | 21.02 | 44.26
|  |  |  | MO sem LS => | 4.777 | LS => | 4.09 | MO com LS => | 8.87
|  |  |  | Valor do BDI => | 24.67 |  | Valor com BDI => |  | 123.37
6.4.1.2 | Código | Banco | Descrição | Tipo |  | Und | Quant. | Valor Unit | Total
Composição | 17 | ORSE | Demolição de reboco | Demolições / Remoções |  | m² | 1 | 7.25 | 7.25
Composição Auxiliar | 10549 | ORSE | Encargos Complementares - Servente | Provisórios |  | h | 0.5 | 3.65 | 1.82
Insumo | 00006111 | SINAPI | SERVENTE DE OBRAS | Mão de Obra |  | H | 0.5 | 10.86 | 5.43
|  |  |  | MO sem LS => | 2.9244 | LS => | 2.51 | MO com LS => | 5.43
|  |  |  | Valor do BDI => | 1.81 |  | Valor com BDI => |  | 9.06
6.4.1.6 | Código | Banco | Descrição | Tipo |  | Und | Quant. | Valor Unit | Total
Composição | 020025 | SBC | DEMOLICAO PISOS CIMENTADOS INCLUSIVE SUB-BASE | PREPARACAO DO TERRENO |  | m² | 1 | 5.13 | 5.13
Composição Auxiliar | 88316 | SINAPI | SERVENTE COM ENCARGOS COMPLEMENTARES | SEDI - SERVIÇOS DIVERSOS |  | H | 0.363 | 14.15 | 5.13
|  |  |  | MO sem LS => | 2.1542 | LS => | 1.85 | MO com LS => | 4
|  |  |  | Valor do BDI => | 1.28 |  | Valor com BDI => |  | 6.41
6.4.2.1 | Código | Banco | Descrição | Tipo |  | Und | Quant. | Valor Unit | Total
Composição | 87620 | SINAPI | CONTRAPISO EM ARGAMASSA TRAÇO 1:4 (CIMENTO E AREIA), PREPARO MECÂNICO COM BETONEIRA 400 L, APLICADO EM ÁREAS SECAS SOBRE LAJE, ADERIDO, ACABAMENTO NÃO REFORÇADO, ESPESSURA 2CM. AF_07/2021 | PISO - PISOS |  | m² | 1 | 24.62 | 24.62
Composição Auxiliar | 87301 | SINAPI | ARGAMASSA TRAÇO 1:4 (EM VOLUME DE CIMENTO E AREIA MÉDIA ÚMIDA) PARA CONTRAPISO, PREPARO MECÂNICO COM BETONEIRA 400 L. AF_08/2019 | SEDI - SERVIÇOS DIVERSOS |  | m³ | 0.031 | 489.56 | 15.17
Composição Auxiliar | 88309 | SINAPI | PEDREIRO COM ENCARGOS COMPLEMENTARES | SEDI - SERVIÇOS DIVERSOS |  | H | 0.214 | 18.87 | 4.03
Composição Auxiliar | 88316 | SINAPI | SERVENTE COM ENCARGOS COMPLEMENTARES | SEDI - SERVIÇOS DIVERSOS |  | H | 0.107 | 14.15 | 1.51
Insumo | 00007334 | SINAPI | ADITIVO ADESIVO LIQUIDO PARA ARGAMASSAS DE REVESTIMENTOS CIMENTICIOS | Material |  | L | 0.21 | 17.01 | 3.57
Insumo | 00001379 | SINAPI | CIMENTO PORTLAND COMPOSTO CP II-32 | Material |  | KG | 0.5 | 0.69 | 0.34
|  |  |  | MO sem LS => | 3.4899 | LS => | 2.99 | MO com LS => | 6.48
|  |  |  | Valor do BDI => | 6.15 |  | Valor com BDI => |  | 30.77
6.4.2.2 | Código | Banco | Descrição | Tipo |  | Und | Quant. | Valor Unit | Total
Composição | 9396 | ORSE | Piso laminado de madeira, régua: 09x190x1200mm, uso comercial, trafego intenso, Pátina Bege, marca Durafloor Premium ou similar, inclusive instalação | Pisos de Madeira |  | m² | 1 | 166.92 | 166.92
Insumo | 9728 | ORSE | Piso laminado de madeira, régua: 09x190x1200mm, uso comercial, trafego intenso, Pátina Bege, marca Durafloor Premium ou similar, inclusive instalação | Material |  | m² | 1 | 166.92 | 166.92
|  |  |  | MO sem LS => | 0 | LS => | 0 | MO com LS => | 0
|  |  |  | Valor do BDI => | 41.73 |  | Valor com BDI => |  | 208.65
6.4.3.1 | Código | Banco | Descrição | Tipo |  | Und | Quant. | Valor Unit | Total
Composição | 87879 | SINAPI | CHAPISCO APLICADO EM ALVENARIAS E ESTRUTURAS DE CONCRETO INTERNAS, COM COLHER DE PEDREIRO. ARGAMASSA TRAÇO 1:3 COM PREPARO EM BETONEIRA 400L. AF_06/2014 | REVE - REVESTIMENTO E TRATAMENTO DE SUPERFÍCIES |  | m² | 1 | 3.21 | 3.21
Composição Auxiliar | 87313 | SINAPI | ARGAMASSA TRAÇO 1:3 (EM VOLUME DE CIMENTO E AREIA GROSSA ÚMIDA) PARA CHAPISCO CONVENCIONAL, PREPARO MECÂNICO COM BETONEIRA 400 L. AF_08/2019 | SEDI - SERVIÇOS DIVERSOS |  | m³ | 0.0042 | 430.28 | 1.8
Composição Auxiliar | 88309 | SINAPI | PEDREIRO COM ENCARGOS COMPLEMENTARES | SEDI - SERVIÇOS DIVERSOS |  | H | 0.07 | 18.87 | 1.32
Composição Auxiliar | 88316 | SINAPI | SERVENTE COM ENCARGOS COMPLEMENTARES | SEDI - SERVIÇOS DIVERSOS |  | H | 0.007 | 14.15 | 0.09
|  |  |  | MO sem LS => | 0.7486 | LS => | 0.64 | MO com LS => | 1.39
|  |  |  | Valor do BDI => | 0.8 |  | Valor com BDI => |  | 4.01
6.4.3.2 | Código | Banco | Descrição | Tipo |  | Und | Quant. | Valor Unit | Total
Composição | 87547 | SINAPI | MASSA ÚNICA, PARA RECEBIMENTO DE PINTURA, EM ARGAMASSA TRAÇO 1:2:8, PREPARO MECÂNICO COM BETONEIRA 400L, APLICADA MANUALMENTE EM FACES INTERNAS DE PAREDES, ESPESSURA DE 10MM, COM EXECUÇÃO DE TALISCAS. AF_06/2014 | REVE - REVESTIMENTO E TRATAMENTO DE SUPERFÍCIES |  | m² | 1 | 17.76 | 17.76
Composição Auxiliar | 87292 | SINAPI | ARGAMASSA TRAÇO 1:2:8 (EM VOLUME DE CIMENTO, CAL E AREIA MÉDIA ÚMIDA) PARA EMBOÇO/MASSA ÚNICA/ASSENTAMENTO DE ALVENARIA DE VEDAÇÃO, PREPARO MECÂNICO COM BETONEIRA 400 L. AF_08/2019 | SEDI - SERVIÇOS DIVERSOS |  | m³ | 0.0213 | 439.32 | 9.35
Composição Auxiliar | 88309 | SINAPI | PEDREIRO COM ENCARGOS COMPLEMENTARES | SEDI - SERVIÇOS DIVERSOS |  | H | 0.35 | 18.87 | 6.6
Composição Auxiliar | 88316 | SINAPI | SERVENTE COM ENCARGOS COMPLEMENTARES | SEDI - SERVIÇOS DIVERSOS |  | H | 0.128 | 14.15 | 1.81
|  |  |  | MO sem LS => | 4.3785 | LS => | 3.75 | MO com LS => | 8.13
|  |  |  | Valor do BDI => | 4.44 |  | Valor com BDI => |  | 22.2
6.4.4.1 | Código | Banco | Descrição | Tipo |  | Und | Quant. | Valor Unit | Total
Composição | EMB08 | Próprio | PORTA MIOLO EM MADEIRA ACABAMENTO EM MDF COM FERRAGENS DE ABRIR(0,90x2,10) | SEDOP |  | m² | 1 | 758.79 | 758.79
Composição Auxiliar | 1002270 | SEDOP | Ferragens p/ porta interna 1 fl. |  |  | CJ | 1 | 130.98 | 130.98
Composição Auxiliar | 88261 | SINAPI | CARPINTEIRO DE ESQUADRIA COM ENCARGOS COMPLEMENTARES | SEDI - SERVIÇOS DIVERSOS |  | H | 3 | 17.93 | 53.79
Composição Auxiliar | 88239 | SINAPI | AJUDANTE DE CARPINTEIRO COM ENCARGOS COMPLEMENTARES | SEDI - SERVIÇOS DIVERSOS |  | H | 1.25 | 14.69 | 18.36
Composição Auxiliar | 88309 | SINAPI | PEDREIRO COM ENCARGOS COMPLEMENTARES | SEDI - SERVIÇOS DIVERSOS |  | H | 0.3 | 18.87 | 5.66
Insumo | PGW | Próprio | PORTA EM MIOLO MADEIRA, ACABAMENTO EM MDF | Material |  | m² | 1 | 550 | 550
|  |  |  | MO sem LS => | 47.3395 | LS => | 40.56 | MO com LS => | 87.9
|  |  |  | Valor do BDI => | 189.69 |  | Valor com BDI => |  | 948.48
6.4.5.1 | Código | Banco | Descrição | Tipo |  | Und | Quant. | Valor Unit | Total
Composição | 88485 | SINAPI | APLICAÇÃO DE FUNDO SELADOR ACRÍLICO EM PAREDES, UMA DEMÃO. AF_06/2014 | PINT - PINTURAS |  | m² | 1 | 2.15 | 2.15
Composição Auxiliar | 88310 | SINAPI | PINTOR COM ENCARGOS COMPLEMENTARES | SEDI - SERVIÇOS DIVERSOS |  | H | 0.039 | 19.94 | 0.77
Composição Auxiliar | 88316 | SINAPI | SERVENTE COM ENCARGOS COMPLEMENTARES | SEDI - SERVIÇOS DIVERSOS |  | H | 0.014 | 14.15 | 0.19
Insumo | 00006085 | SINAPI | SELADOR ACRILICO PAREDES INTERNAS/EXTERNAS | Material |  | L | 0.16 | 7.48 | 1.19
|  |  |  | MO sem LS => | 0.40392 | LS => | 0.35 | MO com LS => | 0.75
|  |  |  | Valor do BDI => | 0.53 |  | Valor com BDI => |  | 2.68
6.4.5.2 | Código | Banco | Descrição | Tipo |  | Und | Quant. | Valor Unit | Total
Composição | 96132 | SINAPI | APLICAÇÃO MANUAL DE MASSA ACRÍLICA EM PANOS DE FACHADA SEM PRESENÇA DE VÃOS, DE EDIFÍCIOS DE MÚLTIPLOS PAVIMENTOS, DUAS DEMÃOS. AF_05/2017 | PINT - PINTURAS |  | m² | 1 | 14.58 | 14.58
Composição Auxiliar | 88310 | SINAPI | PINTOR COM ENCARGOS COMPLEMENTARES | SEDI - SERVIÇOS DIVERSOS |  | H | 0.334 | 19.94 | 6.65
Composição Auxiliar | 88316 | SINAPI | SERVENTE COM ENCARGOS COMPLEMENTARES | SEDI - SERVIÇOS DIVERSOS |  | H | 0.083 | 14.15 | 1.17
Insumo | 00003767 | SINAPI | LIXA EM FOLHA PARA PAREDE OU MADEIRA, NUMERO 120 (COR VERMELHA) | Material |  | UN | 0.1 | 0.81 | 0.08
Insumo | 00043651 | SINAPI | MASSA ACRILICA PARA SUPERFICIES INTERNAS E EXTERNAS | Material |  | KG | 1.5518 | 4.31 | 6.68
|  |  |  | MO sem LS => | 3.2852 | LS => | 2.81 | MO com LS => | 6.1
|  |  |  | Valor do BDI => | 3.64 |  | Valor com BDI => |  | 18.22
6.4.5.3 | Código | Banco | Descrição | Tipo |  | Und | Quant. | Valor Unit | Total
Composição | 88489 | SINAPI | APLICAÇÃO MANUAL DE PINTURA COM TINTA LÁTEX ACRÍLICA EM PAREDES, DUAS DEMÃOS. AF_06/2014 | PINT - PINTURAS |  | m² | 1 | 12.76 | 12.76
Composição Auxiliar | 88310 | SINAPI | PINTOR COM ENCARGOS COMPLEMENTARES | SEDI - SERVIÇOS DIVERSOS |  | H | 0.187 | 19.94 | 3.72
Composição Auxiliar | 88316 | SINAPI | SERVENTE COM ENCARGOS COMPLEMENTARES | SEDI - SERVIÇOS DIVERSOS |  | H | 0.069 | 14.15 | 0.97
Insumo | 00007356 | SINAPI | TINTA ACRILICA PREMIUM, COR BRANCO FOSCO | Material |  | L | 0.33 | 24.47 | 8.07
|  |  |  | MO sem LS => | 1.9711 | LS => | 1.69 | MO com LS => | 3.66
|  |  |  | Valor do BDI => | 3.19 |  | Valor com BDI => |  | 15.95
6.4.6.1 | Código | Banco | Descrição | Tipo |  | Und | Quant. | Valor Unit | Total
Composição | 10652 | ORSE | Forro de gesso acartonado, acabamento em filme PVC, placa 625 x 625mm e perfil T, marca MOD-LINE, modelo Linho ou similar, instalado | Forros |  | m² | 1 | 92.68 | 92.68
Insumo | 11332 | ORSE | Forro de gesso acartonado, acabamento em filme PVC, placa 625 x 625mm e perfil T, padrão linho, marca MOD-LINE ou similar, instalado Forro de gesso acartonado, acabamento em filme PVC, placa 625 x 625mm e perfil T, padrão linho, marca MOD-LINE, instalado | Serviços |  | m² | 1 | 92.68 | 92.68
|  |  |  | MO sem LS => | 0 | LS => | 0 | MO com LS => | 0
|  |  |  | Valor do BDI => | 23.17 |  | Valor com BDI => |  | 115.85
6.5.1.1 | Código | Banco | Descrição | Tipo |  | Und | Quant. | Valor Unit | Total
Composição | 18 | ORSE | Demolição de piso cerâmico ou ladrilho | Demolições / Remoções |  | m² | 1 | 11.46 | 11.46
Composição Auxiliar | 10549 | ORSE | Encargos Complementares - Servente | Provisórios |  | h | 0.7 | 3.65 | 2.55
Composição Auxiliar | 10550 | ORSE | Encargos Complementares - Pedreiro | Provisórios |  | h | 0.07 | 3.52 | 0.24
Insumo | 00004750 | SINAPI | PEDREIRO | Mão de Obra |  | H | 0.07 | 15.38 | 1.07
Insumo | 00006111 | SINAPI | SERVENTE DE OBRAS | Mão de Obra |  | H | 0.7 | 10.86 | 7.6
|  |  |  | MO sem LS => | 4.6693 | LS => | 4 | MO com LS => | 8.67
|  |  |  | Valor do BDI => | 2.86 |  | Valor com BDI => |  | 14.32
6.5.1.4 | Código | Banco | Descrição | Tipo |  | Und | Quant. | Valor Unit | Total
Composição | 97640 | SINAPI | REMOÇÃO DE FORROS DE DRYWALL, PVC E FIBROMINERAL, DE FORMA MANUAL, SEM REAPROVEITAMENTO. AF_12/2017 | SERP - SERVIÇOS PRELIMINARES |  | m² | 1 | 1.11 | 1.11
Composição Auxiliar | 88316 | SINAPI | SERVENTE COM ENCARGOS COMPLEMENTARES | SEDI - SERVIÇOS DIVERSOS |  | H | 0.0507 | 14.15 | 0.71
Composição Auxiliar | 88278 | SINAPI | MONTADOR DE ESTRUTURA METÁLICA COM ENCARGOS COMPLEMENTARES | SEDI - SERVIÇOS DIVERSOS |  | H | 0.0258 | 15.71 | 0.4
|  |  |  | MO sem LS => | 0.47932 | LS => | 0.41 | MO com LS => | 0.89
|  |  |  | Valor do BDI => | 0.27 |  | Valor com BDI => |  | 1.38
6.5.1.5 | Código | Banco | Descrição | Tipo |  | Und | Quant. | Valor Unit | Total
Composição | 2095 | ORSE | Remoção de vaso sanitário | Louças e Metais Sanitários |  | un | 1 | 10.58 | 10.58
Composição Auxiliar | 10549 | ORSE | Encargos Complementares - Servente | Provisórios |  | h | 0.6 | 3.65 | 2.19
Composição Auxiliar | 10550 | ORSE | Encargos Complementares - Pedreiro | Provisórios |  | h | 0.1 | 3.52 | 0.35
Insumo | 00004750 | SINAPI | PEDREIRO | Mão de Obra |  | H | 0.1 | 15.38 | 1.53
Insumo | 00006111 | SINAPI | SERVENTE DE OBRAS | Mão de Obra |  | H | 0.6 | 10.86 | 6.51
|  |  |  | MO sem LS => | 4.33 | LS => | 3.71 | MO com LS => | 8.04
|  |  |  | Valor do BDI => | 2.64 |  | Valor com BDI => |  | 13.22
6.5.1.6 | Código | Banco | Descrição | Tipo |  | Und | Quant. | Valor Unit | Total
Composição | 022403 | SBC | RETIRADA CUIDADOSA BANCADA COM REAPROVEITAMENTO | DEMOLICOES |  | m² | 1 | 62.64 | 62.64
Composição Auxiliar | 88316 | SINAPI | SERVENTE COM ENCARGOS COMPLEMENTARES | SEDI - SERVIÇOS DIVERSOS |  | H | 2.343 | 14.15 | 33.15
Composição Auxiliar | 88309 | SINAPI | PEDREIRO COM ENCARGOS COMPLEMENTARES | SEDI - SERVIÇOS DIVERSOS |  | H | 1.563 | 18.87 | 29.49
|  |  |  | MO sem LS => | 27.0896 | LS => | 23.21 | MO com LS => | 50.3
|  |  |  | Valor do BDI => | 15.66 |  | Valor com BDI => |  | 78.3
6.5.1.7 | Código | Banco | Descrição | Tipo |  | Und | Quant. | Valor Unit | Total
Composição | 97644 | SINAPI | REMOÇÃO DE PORTAS, DE FORMA MANUAL, SEM REAPROVEITAMENTO. AF_12/2017 | SERP - SERVIÇOS PRELIMINARES |  | m² | 1 | 6.13 | 6.13
Composição Auxiliar | 88309 | SINAPI | PEDREIRO COM ENCARGOS COMPLEMENTARES | SEDI - SERVIÇOS DIVERSOS |  | H | 0.1315 | 18.87 | 2.48
Composição Auxiliar | 88316 | SINAPI | SERVENTE COM ENCARGOS COMPLEMENTARES | SEDI - SERVIÇOS DIVERSOS |  | H | 0.2582 | 14.15 | 3.65
|  |  |  | MO sem LS => | 2.6389 | LS => | 2.26 | MO com LS => | 4.9
|  |  |  | Valor do BDI => | 1.53 |  | Valor com BDI => |  | 7.66
6.5.1.8 | Código | Banco | Descrição | Tipo |  | Und | Quant. | Valor Unit | Total
Composição | 97645 | SINAPI | REMOÇÃO DE JANELAS, DE FORMA MANUAL, SEM REAPROVEITAMENTO. AF_12/2017 | SERP - SERVIÇOS PRELIMINARES |  | m² | 1 | 24.24 | 24.24
Composição Auxiliar | 88309 | SINAPI | PEDREIRO COM ENCARGOS COMPLEMENTARES | SEDI - SERVIÇOS DIVERSOS |  | H | 0.3643 | 18.87 | 6.87
Composição Auxiliar | 88316 | SINAPI | SERVENTE COM ENCARGOS COMPLEMENTARES | SEDI - SERVIÇOS DIVERSOS |  | H | 0.7156 | 14.15 | 10.12
Insumo | 00041954 | SINAPI | CABO DE ACO GALVANIZADO, DIAMETRO 9,53 MM (3/8"), COM ALMA DE FIBRA 6 X 25 F | Material |  | KG | 0.0984 | 73.71 | 7.25
|  |  |  | MO sem LS => | 7.319 | LS => | 6.27 | MO com LS => | 13.59
|  |  |  | Valor do BDI => | 6.06 |  | Valor com BDI => |  | 30.3
6.5.1.9 | Código | Banco | Descrição | Tipo |  | Und | Quant. | Valor Unit | Total
Composição | 97665 | SINAPI | REMOÇÃO DE LUMINÁRIAS, DE FORMA MANUAL, SEM REAPROVEITAMENTO. AF_12/2017 | SERP - SERVIÇOS PRELIMINARES |  | UN | 1 | 0.84 | 0.84
Composição Auxiliar | 88264 | SINAPI | ELETRICISTA COM ENCARGOS COMPLEMENTARES | SEDI - SERVIÇOS DIVERSOS |  | H | 0.0183 | 19.09 | 0.34
Composição Auxiliar | 88316 | SINAPI | SERVENTE COM ENCARGOS COMPLEMENTARES | SEDI - SERVIÇOS DIVERSOS |  | H | 0.0359 | 14.15 | 0.5
|  |  |  | MO sem LS => | 0.36084 | LS => | 0.31 | MO com LS => | 0.67
|  |  |  | Valor do BDI => | 0.21 |  | Valor com BDI => |  | 1.05
6.5.4.1 | Código | Banco | Descrição | Tipo |  | Und | Quant. | Valor Unit | Total
Composição | 10652 | ORSE | Forro de gesso acartonado, acabamento em filme PVC, placa 625 x 625mm e perfil T, marca MOD-LINE, modelo Linho ou similar, instalado | Forros |  | m² | 1 | 92.68 | 92.68
Insumo | 11332 | ORSE | Forro de gesso acartonado, acabamento em filme PVC, placa 625 x 625mm e perfil T, padrão linho, marca MOD-LINE ou similar, instalado Forro de gesso acartonado, acabamento em filme PVC, placa 625 x 625mm e perfil T, padrão linho, marca MOD-LINE, instalado | Serviços |  | m² | 1 | 92.68 | 92.68
|  |  |  | MO sem LS => | 0 | LS => | 0 | MO com LS => | 0
|  |  |  | Valor do BDI => | 23.17 |  | Valor com BDI => |  | 115.85
6.5.5.1 | Código | Banco | Descrição | Tipo |  | Und | Quant. | Valor Unit | Total
Composição | 86888 | SINAPI | VASO SANITÁRIO SIFONADO COM CAIXA ACOPLADA LOUÇA BRANCA - FORNECIMENTO E INSTALAÇÃO. AF_01/2020 | INHI - INSTALAÇÕES HIDROS SANITÁRIAS |  | UN | 1 | 434.35 | 434.35
Composição Auxiliar | 88267 | SINAPI | ENCANADOR OU BOMBEIRO HIDRÁULICO COM ENCARGOS COMPLEMENTARES | SEDI - SERVIÇOS DIVERSOS |  | H | 0.7791 | 18.26 | 14.22
Composição Auxiliar | 88316 | SINAPI | SERVENTE COM ENCARGOS COMPLEMENTARES | SEDI - SERVIÇOS DIVERSOS |  | H | 0.4384 | 14.15 | 6.2
Insumo | 00006138 | SINAPI | VEDACAO PVC, 100 MM, PARA SAIDA VASO SANITARIO | Material |  | UN | 1 | 12.39 | 12.39
Insumo | 00010422 | SINAPI | BACIA SANITARIA (VASO) COM CAIXA ACOPLADA, DE LOUCA BRANCA | Material |  | UN | 1 | 342.34 | 342.34
Insumo | 00004384 | SINAPI | PARAFUSO NIQUELADO COM ACABAMENTO CROMADO PARA FIXAR PECA SANITARIA, INCLUI PORCA CEGA, ARRUELA E BUCHA DE NYLON TAMANHO S-10 | Material |  | UN | 2 | 24.21 | 48.42
Insumo | 00037329 | SINAPI | REJUNTE EPOXI, QUALQUER COR | Material |  | KG | 0.0881 | 122.43 | 10.78
|  |  |  | MO sem LS => | 9.1448 | LS => | 7.84 | MO com LS => | 16.98
|  |  |  | Valor do BDI => | 108.58 |  | Valor com BDI => |  | 542.93
6.5.5.2 | Código | Banco | Descrição | Tipo |  | Und | Quant. | Valor Unit | Total
Composição | 190593 | SBC | BANCADA DE GRANITO VERDE UBATUBA PARA 1 CUBA 2,95x0,60m | APARELHOS SANITARIOS |  | UN | 1 | 627.2 | 627.2
Composição Auxiliar | 88243 | SINAPI | AJUDANTE ESPECIALIZADO COM ENCARGOS COMPLEMENTARES | SEDI - SERVIÇOS DIVERSOS |  | H | 1.705 | 14.68 | 25.02
Composição Auxiliar | 88274 | SINAPI | MARMORISTA/GRANITEIRO COM ENCARGOS COMPLEMENTARES | SEDI - SERVIÇOS DIVERSOS |  | H | 1.705 | 18.79 | 32.03
Insumo | 004612 | SBC | APOIO EM MAO FRANCESA EM ACO INOXIDAVEL 304 | Material |  | UN | 4 | 80 | 320
Insumo | 000100 | SBC | AREIA GROSSA LAVADA | Material |  | m³ | 0.003 | 70.91 | 0.21
Insumo | 000050 | SBC | CIMENTO PORTLAND CP III 32RS NBR 11578 (quilo) | Material |  | KG | 3.4 | 0.6 | 2.04
Insumo | 001100 | SBC | CIMENTO DIRECIONAL BRANCO (SACO 1 QUILOGRAMA) | Material |  | KG | 2.6 | 1.88 | 4.88
Insumo | 000697 | SBC | FURO EM BANCADA DE MARMORE OU GRANITO | Material |  | UN | 1 | 20 | 20
Insumo | 031064 | SBC | GRANITO VERDE UBATUBA 3cm | Material |  | m² | 1.77 | 126 | 223.02
|  |  |  | MO sem LS => | 24.9031 | LS => | 21.34 | MO com LS => | 46.24
|  |  |  | Valor do BDI => | 156.8 |  | Valor com BDI => |  | 784
6.5.5.3 | Código | Banco | Descrição | Tipo |  | Und | Quant. | Valor Unit | Total
Composição | 86938 | SINAPI | CUBA DE EMBUTIR OVAL EM LOUÇA BRANCA, 35 X 50CM OU EQUIVALENTE, INCLUSO VÁLVULA E SIFÃO TIPO GARRAFA EM METAL CROMADO - FORNECIMENTO E INSTALAÇÃO. AF_01/2020 | INHI - INSTALAÇÕES HIDROS SANITÁRIAS |  | UN | 1 | 494.35 | 494.35
Composição Auxiliar | 86901 | SINAPI | CUBA DE EMBUTIR OVAL EM LOUÇA BRANCA, 35 X 50CM OU EQUIVALENTE - FORNECIMENTO E INSTALAÇÃO. AF_01/2020 | INHI - INSTALAÇÕES HIDROS SANITÁRIAS |  | UN | 1 | 127.02 | 127.02
Composição Auxiliar | 86877 | SINAPI | VÁLVULA EM METAL CROMADO 1.1/2 X 1.1/2 PARA TANQUE OU LAVATÓRIO, COM OU SEM LADRÃO - FORNECIMENTO E INSTALAÇÃO. AF_01/2020 | INHI - INSTALAÇÕES HIDROS SANITÁRIAS |  | UN | 1 | 89.52 | 89.52
Composição Auxiliar | 86881 | SINAPI | SIFÃO DO TIPO GARRAFA EM METAL CROMADO 1 X 1.1/2 - FORNECIMENTO E INSTALAÇÃO. AF_01/2020 | INHI - INSTALAÇÕES HIDROS SANITÁRIAS |  | UN | 1 | 277.81 | 277.81
|  |  |  | MO sem LS => | 13.2594 | LS => | 11.36 | MO com LS => | 24.62
|  |  |  | Valor do BDI => | 123.58 |  | Valor com BDI => |  | 617.93
6.5.5.4 | Código | Banco | Descrição | Tipo |  | Und | Quant. | Valor Unit | Total
Composição | 9676 | ORSE | Torneira de mesa com fechamento automático, linha Decamatic Eco, ref.1173.C, DECA ou similar | Louças e Metais Sanitários |  | un | 1 | 261.33 | 261.33
Composição Auxiliar | 10549 | ORSE | Encargos Complementares - Servente | Provisórios |  | h | 0.5 | 3.65 | 1.82
Composição Auxiliar | 10554 | ORSE | Encargos Complementares - Encanador | Provisórios |  | h | 0.5 | 3.56 | 1.78
Insumo | 981 | ORSE | Fita veda rosca 18mm | Material |  | m | 0.5 | 0.23 | 0.11
Insumo | 10053 | ORSE | Torneira de mesa com fechamento automático, ref.1173, linha Decamatic Eco, DECA ou similar | Material |  | un | 1 | 244.5 | 244.5
Insumo | 00002696 | SINAPI | ENCANADOR OU BOMBEIRO HIDRAULICO | Mão de Obra |  | H | 0.5 | 15.38 | 7.69
Insumo | 00006111 | SINAPI | SERVENTE DE OBRAS | Mão de Obra |  | H | 0.5 | 10.86 | 5.43
|  |  |  | MO sem LS => | 7.0659 | LS => | 6.05 | MO com LS => | 13.12
|  |  |  | Valor do BDI => | 65.33 |  | Valor com BDI => |  | 326.66
6.5.6.1 | Código | Banco | Descrição | Tipo |  | Und | Quant. | Valor Unit | Total
Composição | EMB08 | Próprio | PORTA MIOLO EM MADEIRA ACABAMENTO EM MDF COM FERRAGENS DE ABRIR(0,90 x 2,10)m | SEDOP |  | m² | 1 | 758.79 | 758.79
Composição Auxiliar | 1002270 | SEDOP | Ferragens p/ porta interna 1 fl. |  |  | CJ | 1 | 130.98 | 130.98
Composição Auxiliar | 88261 | SINAPI | CARPINTEIRO DE ESQUADRIA COM ENCARGOS COMPLEMENTARES | SEDI - SERVIÇOS DIVERSOS |  | H | 3 | 17.93 | 53.79
Composição Auxiliar | 88239 | SINAPI | AJUDANTE DE CARPINTEIRO COM ENCARGOS COMPLEMENTARES | SEDI - SERVIÇOS DIVERSOS |  | H | 1.25 | 14.69 | 18.36
Composição Auxiliar | 88309 | SINAPI | PEDREIRO COM ENCARGOS COMPLEMENTARES | SEDI - SERVIÇOS DIVERSOS |  | H | 0.3 | 18.87 | 5.66
Insumo | PGW | Próprio | PORTA EM MIOLO MADEIRA, ACABAMENTO EM MDF | Material |  | m² | 1 | 550 | 550
|  |  |  | MO sem LS => | 47.3395 | LS => | 40.56 | MO com LS => | 87.9
|  |  |  | Valor do BDI => | 189.69 |  | Valor com BDI => |  | 948.48
6.5.6.2 | Código | Banco | Descrição | Tipo |  | Und | Quant. | Valor Unit | Total
Composição | 112594 | SBC | BASCULANTE ALUMINIO PINT.ELETROSTATICA BRANCA COM VIDRO | ESQUADRIAS DE ALUMINIO |  | m² | 1 | 535.58 | 535.58
Composição Auxiliar | 88251 | SINAPI | AUXILIAR DE SERRALHEIRO COM ENCARGOS COMPLEMENTARES | SEDI - SERVIÇOS DIVERSOS |  | H | 1.51 | 14.78 | 22.31
Composição Auxiliar | 88315 | SINAPI | SERRALHEIRO COM ENCARGOS COMPLEMENTARES | SEDI - SERVIÇOS DIVERSOS |  | H | 1.51 | 18.75 | 28.31
Insumo | 001609 | SBC | ALIZAR ALUMINIO PARA CAIXILHO PINT.ELETROSTATICA BRANCA | Material |  | M | 2 | 78.26 | 156.52
Insumo | 001606 | SBC | BASCULANTE ALUM.0,8x0,80m PINT.ELETROSTATICA BRANCA | Material |  | m² | 1 | 319.9 | 319.9
Insumo | 001610 | SBC | CONTRA-MARCO EM PERFIL DE ALUMINIO CAIXILHO | Material |  | M | 2 | 4.27 | 8.54
|  |  |  | MO sem LS => | 22.011 | LS => | 18.86 | MO com LS => | 40.87
|  |  |  | Valor do BDI => | 133.89 |  | Valor com BDI => |  | 669.47
6.5.7.1 | Código | Banco | Descrição | Tipo |  | Und | Quant. | Valor Unit | Total
Composição | 85005 | SINAPI | ESPELHO CRISTAL, ESPESSURA 4MM, COM PARAFUSOS DE FIXACAO, SEM MOLDURA | ESQV - ESQUADRIAS/FERRAGENS/VIDROS |  | m² | 1 | 628.31 | 628.31
Composição Auxiliar | 88325 | SINAPI | VIDRACEIRO COM ENCARGOS COMPLEMENTARES | SEDI - SERVIÇOS DIVERSOS |  | H | 2 | 15.06 | 30.12
Composição Auxiliar | 88316 | SINAPI | SERVENTE COM ENCARGOS COMPLEMENTARES | SEDI - SERVIÇOS DIVERSOS |  | H | 0.4 | 14.15 | 5.66
Insumo | 00011186 | SINAPI | ESPELHO CRISTAL E = 4 MM | Material |  | m² | 1 | 573.33 | 573.33
Insumo | 00000442 | SINAPI | PARAFUSO FRANCES M16 EM ACO GALVANIZADO, COMPRIMENTO = 45 MM, DIAMETRO = 16 MM, CABECA ABAULADA | Material |  | UN | 4 | 4.8 | 19.2
|  |  |  | MO sem LS => | 15.1174 | LS => | 12.95 | MO com LS => | 28.07
|  |  |  | Valor do BDI => | 157.07 |  | Valor com BDI => |  | 785.38
6.5.7.2 | Código | Banco | Descrição | Tipo |  | Und | Quant. | Valor Unit | Total
Composição | 023453 | SBC | PROTECOES-APLICACAO DE PELICULA ADESIVA INSULFILM EM VIDROS | REFORMA E RECONSTRUCAO |  | m² | 1 | 379.9 | 379.9
Composição Auxiliar | 88243 | SINAPI | AJUDANTE ESPECIALIZADO COM ENCARGOS COMPLEMENTARES | SEDI - SERVIÇOS DIVERSOS |  | H | 0.133 | 14.68 | 1.95
Composição Auxiliar | 88325 | SINAPI | VIDRACEIRO COM ENCARGOS COMPLEMENTARES | SEDI - SERVIÇOS DIVERSOS |  | H | 0.133 | 15.06 | 2
Insumo | 072565 | SBC | PELICULA ADESIVA PARA VIDROS INSULFILM ANTI RISCO G5 | Material |  | m² | 1 | 375.95 | 375.95
|  |  |  | MO sem LS => | 1.6695 | LS => | 1.43 | MO com LS => | 3.1
|  |  |  | Valor do BDI => | 94.97 |  | Valor com BDI => |  | 474.87
6.6.1.1 | Código | Banco | Descrição | Tipo |  | Und | Quant. | Valor Unit | Total
Composição | 022242 | SBC | RETIRADA TAPETE/CARPETE COLADO EM PISO | DEMOLICOES |  | m² | 1 | 1.1 | 1.1
Composição Auxiliar | 88316 | SINAPI | SERVENTE COM ENCARGOS COMPLEMENTARES | SEDI - SERVIÇOS DIVERSOS |  | H | 0.078 | 14.15 | 1.1
|  |  |  | MO sem LS => | 0.46316 | LS => | 0.4 | MO com LS => | 0.86
|  |  |  | Valor do BDI => | 0.27 |  | Valor com BDI => |  | 1.37
6.6.1.2 | Código | Banco | Descrição | Tipo |  | Und | Quant. | Valor Unit | Total
Composição | 18 | ORSE | Demolição de pisoem granito | Demolições / Remoções |  | m² | 1 | 11.46 | 11.46
Composição Auxiliar | 10549 | ORSE | Encargos Complementares - Servente | Provisórios |  | h | 0.7 | 3.65 | 2.55
Composição Auxiliar | 10550 | ORSE | Encargos Complementares - Pedreiro | Provisórios |  | h | 0.07 | 3.52 | 0.24
Insumo | 00004750 | SINAPI | PEDREIRO | Mão de Obra |  | H | 0.07 | 15.38 | 1.07
Insumo | 00006111 | SINAPI | SERVENTE DE OBRAS | Mão de Obra |  | H | 0.7 | 10.86 | 7.6
|  |  |  | MO sem LS => | 4.6693 | LS => | 4 | MO com LS => | 8.67
|  |  |  | Valor do BDI => | 2.86 |  | Valor com BDI => |  | 14.32
6.6.1.3 | Código | Banco | Descrição | Tipo |  | Und | Quant. | Valor Unit | Total
Composição | 17 | ORSE | Demolição de reboco | Demolições / Remoções |  | m² | 1 | 7.25 | 7.25
Composição Auxiliar | 10549 | ORSE | Encargos Complementares - Servente | Provisórios |  | h | 0.5 | 3.65 | 1.82
Insumo | 00006111 | SINAPI | SERVENTE DE OBRAS | Mão de Obra |  | H | 0.5 | 10.86 | 5.43
|  |  |  | MO sem LS => | 2.9244 | LS => | 2.51 | MO com LS => | 5.43
|  |  |  | Valor do BDI => | 1.81 |  | Valor com BDI => |  | 9.06
6.6.1.4 | Código | Banco | Descrição | Tipo |  | Und | Quant. | Valor Unit | Total
Composição | 97644 | SINAPI | REMOÇÃO DE PORTAS, DE FORMA MANUAL, SEM REAPROVEITAMENTO. AF_12/2017 | SERP - SERVIÇOS PRELIMINARES |  | m² | 1 | 6.13 | 6.13
Composição Auxiliar | 88309 | SINAPI | PEDREIRO COM ENCARGOS COMPLEMENTARES | SEDI - SERVIÇOS DIVERSOS |  | H | 0.1315 | 18.87 | 2.48
Composição Auxiliar | 88316 | SINAPI | SERVENTE COM ENCARGOS COMPLEMENTARES | SEDI - SERVIÇOS DIVERSOS |  | H | 0.2582 | 14.15 | 3.65
|  |  |  | MO sem LS => | 2.6389 | LS => | 2.26 | MO com LS => | 4.9
|  |  |  | Valor do BDI => | 1.53 |  | Valor com BDI => |  | 7.66
6.6.1.5 | Código | Banco | Descrição | Tipo |  | Und | Quant. | Valor Unit | Total
Composição | 97640 | SINAPI | REMOÇÃO DE FORROS DE DRYWALL, PVC E FIBROMINERAL, DE FORMA MANUAL, SEM REAPROVEITAMENTO. AF_12/2017 | SERP - SERVIÇOS PRELIMINARES |  | m² | 1 | 1.11 | 1.11
Composição Auxiliar | 88316 | SINAPI | SERVENTE COM ENCARGOS COMPLEMENTARES | SEDI - SERVIÇOS DIVERSOS |  | H | 0.0507 | 14.15 | 0.71
Composição Auxiliar | 88278 | SINAPI | MONTADOR DE ESTRUTURA METÁLICA COM ENCARGOS COMPLEMENTARES | SEDI - SERVIÇOS DIVERSOS |  | H | 0.0258 | 15.71 | 0.4
|  |  |  | MO sem LS => | 0.47932 | LS => | 0.41 | MO com LS => | 0.89
|  |  |  | Valor do BDI => | 0.27 |  | Valor com BDI => |  | 1.38
6.6.1.6 | Código | Banco | Descrição | Tipo |  | Und | Quant. | Valor Unit | Total
Composição | 12166 | ORSE | Remoção de poltronas/cadeira/assento desportivo, fixadas com parafusos | Demolições / Remoções |  | un | 1 | 14.74 | 14.74
Composição Auxiliar | 10549 | ORSE | Encargos Complementares - Servente | Provisórios |  | h | 0.9 | 3.65 | 3.28
Composição Auxiliar | 10551 | ORSE | Encargos Complementares - Carpinteiro | Provisórios |  | h | 0.09 | 3.55 | 0.31
Insumo | 00001213 | SINAPI | CARPINTEIRO DE FORMAS | Mão de Obra |  | H | 0.09 | 15.38 | 1.38
Insumo | 00006111 | SINAPI | SERVENTE DE OBRAS | Mão de Obra |  | H | 0.9 | 10.86 | 9.77
|  |  |  | MO sem LS => | 6.005 | LS => | 5.15 | MO com LS => | 11.15
|  |  |  | Valor do BDI => | 3.68 |  | Valor com BDI => |  | 18.42
6.6.1.7 | Código | Banco | Descrição | Tipo |  | Und | Quant. | Valor Unit | Total
Composição | 97665 | SINAPI | REMOÇÃO DE LUMINÁRIAS, DE FORMA MANUAL, SEM REAPROVEITAMENTO. AF_12/2017 | SERP - SERVIÇOS PRELIMINARES |  | UN | 1 | 0.84 | 0.84
Composição Auxiliar | 88264 | SINAPI | ELETRICISTA COM ENCARGOS COMPLEMENTARES | SEDI - SERVIÇOS DIVERSOS |  | H | 0.0183 | 19.09 | 0.34
Composição Auxiliar | 88316 | SINAPI | SERVENTE COM ENCARGOS COMPLEMENTARES | SEDI - SERVIÇOS DIVERSOS |  | H | 0.0359 | 14.15 | 0.5
|  |  |  | MO sem LS => | 0.36084 | LS => | 0.31 | MO com LS => | 0.67
|  |  |  | Valor do BDI => | 0.21 |  | Valor com BDI => |  | 1.05
6.6.1.8 | Código | Banco | Descrição | Tipo |  | Und | Quant. | Valor Unit | Total
Composição | 97622 | SINAPI | DEMOLIÇÃO DE ALVENARIA DE BLOCO FURADO, DE FORMA MANUAL, SEM REAPROVEITAMENTO. AF_12/2017 | SERP - SERVIÇOS PRELIMINARES |  | m³ | 1 | 37.13 | 37.13
Composição Auxiliar | 88309 | SINAPI | PEDREIRO COM ENCARGOS COMPLEMENTARES | SEDI - SERVIÇOS DIVERSOS |  | H | 0.225 | 18.87 | 4.24
Composição Auxiliar | 88316 | SINAPI | SERVENTE COM ENCARGOS COMPLEMENTARES | SEDI - SERVIÇOS DIVERSOS |  | H | 2.3248 | 14.15 | 32.89
|  |  |  | MO sem LS => | 15.7098 | LS => | 13.46 | MO com LS => | 29.17
|  |  |  | Valor do BDI => | 9.28 |  | Valor com BDI => |  | 46.41
6.6.2.1 | Código | Banco | Descrição | Tipo |  | Und | Quant. | Valor Unit | Total
Composição | 9396 | ORSE | Piso laminado de madeira, régua: 09x190x1200mm, uso comercial, trafego intenso, Pátina Bege, marca Durafloor Premium ou similar, inclusive instalação | Pisos de Madeira |  | m² | 1 | 166.92 | 166.92
Insumo | 9728 | ORSE | Piso laminado de madeira, régua: 09x190x1200mm, uso comercial, trafego intenso, Pátina Bege, marca Durafloor Premium ou similar, inclusive instalação | Material |  | m² | 1 | 166.92 | 166.92
|  |  |  | MO sem LS => | 0 | LS => | 0 | MO com LS => | 0
|  |  |  | Valor do BDI => | 41.73 |  | Valor com BDI => |  | 208.65
6.6.2.1 | Código | Banco | Descrição | Tipo |  | Und | Quant. | Valor Unit | Total
Composição | 87620 | SINAPI | CONTRAPISO EM ARGAMASSA TRAÇO 1:4 (CIMENTO E AREIA), PREPARO MECÂNICO COM BETONEIRA 400 L, APLICADO EM ÁREAS SECAS SOBRE LAJE, ADERIDO, ACABAMENTO NÃO REFORÇADO, ESPESSURA 2CM. AF_07/2021 | PISO - PISOS |  | m² | 1 | 24.62 | 24.62
Composição Auxiliar | 87301 | SINAPI | ARGAMASSA TRAÇO 1:4 (EM VOLUME DE CIMENTO E AREIA MÉDIA ÚMIDA) PARA CONTRAPISO, PREPARO MECÂNICO COM BETONEIRA 400 L. AF_08/2019 | SEDI - SERVIÇOS DIVERSOS |  | m³ | 0.031 | 489.56 | 15.17
Composição Auxiliar | 88309 | SINAPI | PEDREIRO COM ENCARGOS COMPLEMENTARES | SEDI - SERVIÇOS DIVERSOS |  | H | 0.214 | 18.87 | 4.03
Composição Auxiliar | 88316 | SINAPI | SERVENTE COM ENCARGOS COMPLEMENTARES | SEDI - SERVIÇOS DIVERSOS |  | H | 0.107 | 14.15 | 1.51
Insumo | 00007334 | SINAPI | ADITIVO ADESIVO LIQUIDO PARA ARGAMASSAS DE REVESTIMENTOS CIMENTICIOS | Material |  | L | 0.21 | 17.01 | 3.57
Insumo | 00001379 | SINAPI | CIMENTO PORTLAND COMPOSTO CP II-32 | Material |  | KG | 0.5 | 0.69 | 0.34
|  |  |  | MO sem LS => | 3.4899 | LS => | 2.99 | MO com LS => | 6.48
|  |  |  | Valor do BDI => | 6.15 |  | Valor com BDI => |  | 30.77
6.6.3.1 | Código | Banco | Descrição | Tipo |  | Und | Quant. | Valor Unit | Total
Composição | 87879 | SINAPI | CHAPISCO APLICADO EM ALVENARIAS E ESTRUTURAS DE CONCRETO INTERNAS, COM COLHER DE PEDREIRO. ARGAMASSA TRAÇO 1:3 COM PREPARO EM BETONEIRA 400L. AF_06/2014 | REVE - REVESTIMENTO E TRATAMENTO DE SUPERFÍCIES |  | m² | 1 | 3.21 | 3.21
Composição Auxiliar | 87313 | SINAPI | ARGAMASSA TRAÇO 1:3 (EM VOLUME DE CIMENTO E AREIA GROSSA ÚMIDA) PARA CHAPISCO CONVENCIONAL, PREPARO MECÂNICO COM BETONEIRA 400 L. AF_08/2019 | SEDI - SERVIÇOS DIVERSOS |  | m³ | 0.0042 | 430.28 | 1.8
Composição Auxiliar | 88309 | SINAPI | PEDREIRO COM ENCARGOS COMPLEMENTARES | SEDI - SERVIÇOS DIVERSOS |  | H | 0.07 | 18.87 | 1.32
Composição Auxiliar | 88316 | SINAPI | SERVENTE COM ENCARGOS COMPLEMENTARES | SEDI - SERVIÇOS DIVERSOS |  | H | 0.007 | 14.15 | 0.09
|  |  |  | MO sem LS => | 0.7486 | LS => | 0.64 | MO com LS => | 1.39
|  |  |  | Valor do BDI => | 0.8 |  | Valor com BDI => |  | 4.01
6.6.3.2 | Código | Banco | Descrição | Tipo |  | Und | Quant. | Valor Unit | Total
Composição | 87547 | SINAPI | MASSA ÚNICA, PARA RECEBIMENTO DE PINTURA, EM ARGAMASSA TRAÇO 1:2:8, PREPARO MECÂNICO COM BETONEIRA 400L, APLICADA MANUALMENTE EM FACES INTERNAS DE PAREDES, ESPESSURA DE 10MM, COM EXECUÇÃO DE TALISCAS. AF_06/2014 | REVE - REVESTIMENTO E TRATAMENTO DE SUPERFÍCIES |  | m² | 1 | 17.76 | 17.76
Composição Auxiliar | 87292 | SINAPI | ARGAMASSA TRAÇO 1:2:8 (EM VOLUME DE CIMENTO, CAL E AREIA MÉDIA ÚMIDA) PARA EMBOÇO/MASSA ÚNICA/ASSENTAMENTO DE ALVENARIA DE VEDAÇÃO, PREPARO MECÂNICO COM BETONEIRA 400 L. AF_08/2019 | SEDI - SERVIÇOS DIVERSOS |  | m³ | 0.0213 | 439.32 | 9.35
Composição Auxiliar | 88309 | SINAPI | PEDREIRO COM ENCARGOS COMPLEMENTARES | SEDI - SERVIÇOS DIVERSOS |  | H | 0.35 | 18.87 | 6.6
Composição Auxiliar | 88316 | SINAPI | SERVENTE COM ENCARGOS COMPLEMENTARES | SEDI - SERVIÇOS DIVERSOS |  | H | 0.128 | 14.15 | 1.81
|  |  |  | MO sem LS => | 4.3785 | LS => | 3.75 | MO com LS => | 8.13
|  |  |  | Valor do BDI => | 4.44 |  | Valor com BDI => |  | 22.2
6.6.4.1 | Código | Banco | Descrição | Tipo |  | Und | Quant. | Valor Unit | Total
Composição | 091508 | SEDOP | Porta em MDF revestida com laminado, com caixilho,alizar e ferragens de 0,8x2,10m |  |  | UN | 1 | 858.82 | 858.82
Composição Auxiliar | 090805 | SEDOP | Alizar em madeira de lei |  |  | M | 5.8 | 12.21 | 70.81
Composição Auxiliar | 090809 | SEDOP | Caixilho em madeira de lei |  |  | m² | 0.75 | 212.81 | 159.6
Composição Auxiliar | 091507 | SEDOP | Revestimento em Laminado melaminico (para Esquadria em MDF) |  |  | m² | 3.36 | 55.79 | 187.45
Composição Auxiliar | 1002270 | SEDOP | Ferragens p/ porta interna 1 fl. |  |  | CJ | 1 | 130.98 | 130.98
Composição Auxiliar | 280002 | SEDOP | AJUDANTE DE CARPINTEIRO COM ENCARGOS COMPLEMENTARES |  |  | H | 3 | 17.01 | 51.03
Composição Auxiliar | 280013 | SEDOP | CARPINTEIRO COM ENCARGOS COMPLEMENTARES |  |  | H | 3 | 21.09 | 63.27
Insumo | D00420 | SEDOP | Porta em miolo madeira, acabamento em MDF | Material |  | m² | 1.68 | 116.48 | 195.68
|  |  |  | MO sem LS => | 97.0756 | LS => | 83.17 | MO com LS => | 180.25
|  |  |  | Valor do BDI => | 214.7 |  | Valor com BDI => |  | 1073.52
6.6.5.1 | Código | Banco | Descrição | Tipo |  | Und | Quant. | Valor Unit | Total
Composição | 88485 | SINAPI | APLICAÇÃO DE FUNDO SELADOR ACRÍLICO EM PAREDES, UMA DEMÃO. AF_06/2014 | PINT - PINTURAS |  | m² | 1 | 2.15 | 2.15
Composição Auxiliar | 88310 | SINAPI | PINTOR COM ENCARGOS COMPLEMENTARES | SEDI - SERVIÇOS DIVERSOS |  | H | 0.039 | 19.94 | 0.77
Composição Auxiliar | 88316 | SINAPI | SERVENTE COM ENCARGOS COMPLEMENTARES | SEDI - SERVIÇOS DIVERSOS |  | H | 0.014 | 14.15 | 0.19
Insumo | 00006085 | SINAPI | SELADOR ACRILICO PAREDES INTERNAS/EXTERNAS | Material |  | L | 0.16 | 7.48 | 1.19
|  |  |  | MO sem LS => | 0.40392 | LS => | 0.35 | MO com LS => | 0.75
|  |  |  | Valor do BDI => | 0.53 |  | Valor com BDI => |  | 2.68
6.6.5.2 | Código | Banco | Descrição | Tipo |  | Und | Quant. | Valor Unit | Total
Composição | 96132 | SINAPI | APLICAÇÃO MANUAL DE MASSA ACRÍLICA EM PANOS DE FACHADA SEM PRESENÇA DE VÃOS, DE EDIFÍCIOS DE MÚLTIPLOS PAVIMENTOS, DUAS DEMÃOS. AF_05/2017 | PINT - PINTURAS |  | m² | 1 | 14.58 | 14.58
Composição Auxiliar | 88310 | SINAPI | PINTOR COM ENCARGOS COMPLEMENTARES | SEDI - SERVIÇOS DIVERSOS |  | H | 0.334 | 19.94 | 6.65
Composição Auxiliar | 88316 | SINAPI | SERVENTE COM ENCARGOS COMPLEMENTARES | SEDI - SERVIÇOS DIVERSOS |  | H | 0.083 | 14.15 | 1.17
Insumo | 00003767 | SINAPI | LIXA EM FOLHA PARA PAREDE OU MADEIRA, NUMERO 120 (COR VERMELHA) | Material |  | UN | 0.1 | 0.81 | 0.08
Insumo | 00043651 | SINAPI | MASSA ACRILICA PARA SUPERFICIES INTERNAS E EXTERNAS | Material |  | KG | 1.5518 | 4.31 | 6.68
|  |  |  | MO sem LS => | 3.2852 | LS => | 2.81 | MO com LS => | 6.1
|  |  |  | Valor do BDI => | 3.64 |  | Valor com BDI => |  | 18.22
6.6.5.3 | Código | Banco | Descrição | Tipo |  | Und | Quant. | Valor Unit | Total
Composição | 88493 | SINAPI | APLICAÇÃO MECÂNICA DE PINTURA COM TINTA LÁTEX ACRÍLICA EM PAREDES, DUAS DEMÃOS. AF_06/2014 | PINT - PINTURAS |  | m² | 1 | 10.2 | 10.2
Composição Auxiliar | 95218 | SINAPI | PULVERIZADOR DE TINTA ELÉTRICO/MÁQUINA DE PINTURA AIRLESS, VAZÃO 2 L/MIN - CHP DIURNO. AF_08/2016 | CHOR - CUSTOS HORÁRIOS DE MÁQUINAS E EQUIPAMENTOS |  | CHP | 0.0063 | 20.94 | 0.13
Composição Auxiliar | 95219 | SINAPI | PULVERIZADOR DE TINTA ELÉTRICO/MÁQUINA DE PINTURA AIRLESS, VAZÃO 2 L/MIN - CHI DIURNO. AF_08/2016 | CHOR - CUSTOS HORÁRIOS DE MÁQUINAS E EQUIPAMENTOS |  | CHI | 0.0389 | 20.27 | 0.78
Composição Auxiliar | 88316 | SINAPI | SERVENTE COM ENCARGOS COMPLEMENTARES | SEDI - SERVIÇOS DIVERSOS |  | H | 0.017 | 14.15 | 0.24
Insumo | 00007356 | SINAPI | TINTA ACRILICA PREMIUM, COR BRANCO FOSCO | Material |  | L | 0.37 | 24.47 | 9.05
|  |  |  | MO sem LS => | 0.46855 | LS => | 0.4 | MO com LS => | 0.87
|  |  |  | Valor do BDI => | 2.55 |  | Valor com BDI => |  | 12.75
6.6.6.1 | Código | Banco | Descrição | Tipo |  | Und | Quant. | Valor Unit | Total
Composição | 10652 | ORSE | Forro de gesso acartonado, acabamento em filme PVC, placa 625 x 625mm e perfil T, marca MOD-LINE, modelo Linho ou similar, instalado | Forros |  | m² | 1 | 92.68 | 92.68
Insumo | 11332 | ORSE | Forro de gesso acartonado, acabamento em filme PVC, placa 625 x 625mm e perfil T, padrão linho, marca MOD-LINE ou similar, instalado Forro de gesso acartonado, acabamento em filme PVC, placa 625 x 625mm e perfil T, padrão linho, marca MOD-LINE, instalado | Serviços |  | m² | 1 | 92.68 | 92.68
|  |  |  | MO sem LS => | 0 | LS => | 0 | MO com LS => | 0
|  |  |  | Valor do BDI => | 23.17 |  | Valor com BDI => |  | 115.85
6.6.7.1 | Código | Banco | Descrição | Tipo |  | Und | Quant. | Valor Unit | Total
Composição | 87484 | SINAPI | ALVENARIA DE VEDAÇÃO DE BLOCOS CERÂMICOS FURADOS NA VERTICAL DE 9X19X39CM (ESPESSURA 9CM) DE PAREDES COM ÁREA LÍQUIDA MENOR QUE 6M² COM VÃOS E ARGAMASSA DE ASSENTAMENTO COM PREPARO MANUAL. AF_06/2014 | PARE - PAREDES/PAINEIS |  | m² | 1 | 55.09 | 55.09
Composição Auxiliar | 87369 | SINAPI | ARGAMASSA TRAÇO 1:2:8 (EM VOLUME DE CIMENTO, CAL E AREIA MÉDIA ÚMIDA) PARA EMBOÇO/MASSA ÚNICA/ASSENTAMENTO DE ALVENARIA DE VEDAÇÃO, PREPARO MANUAL. AF_08/2019 | SEDI - SERVIÇOS DIVERSOS |  | m³ | 0.0104 | 518.57 | 5.39
Composição Auxiliar | 88309 | SINAPI | PEDREIRO COM ENCARGOS COMPLEMENTARES | SEDI - SERVIÇOS DIVERSOS |  | H | 0.79 | 18.87 | 14.9
Composição Auxiliar | 88316 | SINAPI | SERVENTE COM ENCARGOS COMPLEMENTARES | SEDI - SERVIÇOS DIVERSOS |  | H | 0.395 | 14.15 | 5.58
Insumo | 00037592 | SINAPI | BLOCO CERAMICO DE VEDACAO COM FUROS NA VERTICAL, 9 X 19 X 39 CM - 4,5 MPA (NBR 15270) | Material |  | UN | 13.6 | 1.94 | 26.38
Insumo | 00037395 | SINAPI | PINO DE ACO COM FURO, HASTE = 27 MM (ACAO DIRETA) | Material |  | CENTO | 0.0094 | 42.28 | 0.39
Insumo | 00034557 | SINAPI | TELA DE ACO SOLDADA GALVANIZADA/ZINCADA PARA ALVENARIA, FIO D = *1,20 A 1,70* MM, MALHA 15 X 15 MM, (C X L) *50 X 7,5* CM | Material |  | M | 0.785 | 3.13 | 2.45
|  |  |  | MO sem LS => | 9.6833 | LS => | 8.3 | MO com LS => | 17.98
|  |  |  | Valor do BDI => | 13.77 |  | Valor com BDI => |  | 68.86
6.6.9.1 | Código | Banco | Descrição | Tipo |  | Und | Quant. | Valor Unit | Total
Composição | 9926 | ORSE | Fornecimento e instalação painel fixo de vidro liso incolor temperado 20mm(10+10TL), dim:1,50x2,00m, inclusive perfis de alumínio reforçado,e=4mm, ferragens, transp, frete e mão de obra de montagem, r | Alambrados e Gradis |  | m² | 1 | 1218.67 | 1218.67
Insumo | 10367 | ORSE | Fornecimento e instalação de Alambrado em painel fixo de vidro liso incolor temperado 20mm(10+10TL), dim.:1,50x2,00m, inclusive perfis de alumínio reforçado e=4mm, ferragens, transp, frete e mão de obra de montg., ref. Obra Estadio Lourival Batista. | Serviços |  | m² | 1 | 1218.67 | 1218.67
|  |  |  | MO sem LS => | 0 | LS => | 0 | MO com LS => | 0
|  |  |  | Valor do BDI => | 304.66 |  | Valor com BDI => |  | 1523.33
7.1.1 | Código | Banco | Descrição | Tipo |  | Und | Quant. | Valor Unit | Total
Composição | 87879 | SINAPI | CHAPISCO APLICADO EM ALVENARIAS E ESTRUTURAS DE CONCRETO INTERNAS, COM COLHER DE PEDREIRO. ARGAMASSA TRAÇO 1:3 COM PREPARO EM BETONEIRA 400L. AF_06/2014 | REVE - REVESTIMENTO E TRATAMENTO DE SUPERFÍCIES |  | m² | 1 | 3.21 | 3.21
Composição Auxiliar | 87313 | SINAPI | ARGAMASSA TRAÇO 1:3 (EM VOLUME DE CIMENTO E AREIA GROSSA ÚMIDA) PARA CHAPISCO CONVENCIONAL, PREPARO MECÂNICO COM BETONEIRA 400 L. AF_08/2019 | SEDI - SERVIÇOS DIVERSOS |  | m³ | 0.0042 | 430.28 | 1.8
Composição Auxiliar | 88309 | SINAPI | PEDREIRO COM ENCARGOS COMPLEMENTARES | SEDI - SERVIÇOS DIVERSOS |  | H | 0.07 | 18.87 | 1.32
Composição Auxiliar | 88316 | SINAPI | SERVENTE COM ENCARGOS COMPLEMENTARES | SEDI - SERVIÇOS DIVERSOS |  | H | 0.007 | 14.15 | 0.09
|  |  |  | MO sem LS => | 0.7486 | LS => | 0.64 | MO com LS => | 1.39
|  |  |  | Valor do BDI => | 0.8 |  | Valor com BDI => |  | 4.01
7.1.2 | Código | Banco | Descrição | Tipo |  | Und | Quant. | Valor Unit | Total
Composição | 87547 | SINAPI | MASSA ÚNICA, PARA RECEBIMENTO DE PINTURA, EM ARGAMASSA TRAÇO 1:2:8, PREPARO MECÂNICO COM BETONEIRA 400L, APLICADA MANUALMENTE EM FACES INTERNAS DE PAREDES, ESPESSURA DE 10MM, COM EXECUÇÃO DE TALISCAS. AF_06/2014 | REVE - REVESTIMENTO E TRATAMENTO DE SUPERFÍCIES |  | m² | 1 | 17.76 | 17.76
Composição Auxiliar | 87292 | SINAPI | ARGAMASSA TRAÇO 1:2:8 (EM VOLUME DE CIMENTO, CAL E AREIA MÉDIA ÚMIDA) PARA EMBOÇO/MASSA ÚNICA/ASSENTAMENTO DE ALVENARIA DE VEDAÇÃO, PREPARO MECÂNICO COM BETONEIRA 400 L. AF_08/2019 | SEDI - SERVIÇOS DIVERSOS |  | m³ | 0.0213 | 439.32 | 9.35
Composição Auxiliar | 88309 | SINAPI | PEDREIRO COM ENCARGOS COMPLEMENTARES | SEDI - SERVIÇOS DIVERSOS |  | H | 0.35 | 18.87 | 6.6
Composição Auxiliar | 88316 | SINAPI | SERVENTE COM ENCARGOS COMPLEMENTARES | SEDI - SERVIÇOS DIVERSOS |  | H | 0.128 | 14.15 | 1.81
|  |  |  | MO sem LS => | 4.3785 | LS => | 3.75 | MO com LS => | 8.13
|  |  |  | Valor do BDI => | 4.44 |  | Valor com BDI => |  | 22.2
7.2.1 | Código | Banco | Descrição | Tipo |  | Und | Quant. | Valor Unit | Total
Composição | 099015 | EMBASA | LIXAMENTO DE FERRAGEM | 990 |  | m2 | 1 | 5.56 | 5.56
Insumo | B010000037 | EMBASA | ARMADOR | Mão de Obra |  | H | 0.25 | 18.9333 | 4.73
Insumo | D210000018 | EMBASA | LIXA DE FERRO No 180 | Material |  | FL | 0.5 | 1.67 | 0.83
|  |  |  | MO sem LS => | 2.5474 | LS => | 2.18 | MO com LS => | 4.73
|  |  |  | Valor do BDI => | 1.39 |  | Valor com BDI => |  | 6.95
7.2.2 | Código | Banco | Descrição | Tipo |  | Und | Quant. | Valor Unit | Total
Composição | 2339 | ORSE | Aplicação de primer universal - 2 demãos | Tratamentos de Superfícies |  | m² | 1 | 14.4 | 14.4
Composição Auxiliar | 10549 | ORSE | Encargos Complementares - Servente | Provisórios |  | h | 0.2 | 3.65 | 0.73
Composição Auxiliar | 10553 | ORSE | Encargos Complementares - Pintor | Provisórios |  | h | 0.4 | 3.72 | 1.48
Insumo | 1892 | ORSE | Primer universal | Material |  | l | 0.144 | 26.89 | 3.87
Insumo | 00004783 | SINAPI | PINTOR | Mão de Obra |  | H | 0.4 | 15.38 | 6.15
Insumo | 00006111 | SINAPI | SERVENTE DE OBRAS | Mão de Obra |  | H | 0.2 | 10.86 | 2.17
|  |  |  | MO sem LS => | 4.4808 | LS => | 3.84 | MO com LS => | 8.32
|  |  |  | Valor do BDI => | 3.6 |  | Valor com BDI => |  | 18
7.2.3 | Código | Banco | Descrição | Tipo |  | Und | Quant. | Valor Unit | Total
Composição | 100742 | SINAPI | PINTURA COM TINTA ALQUÍDICA DE ACABAMENTO (ESMALTE SINTÉTICO ACETINADO) APLICADA A ROLO OU PINCEL SOBRE SUPERFÍCIES METÁLICAS (EXCETO PERFIL) EXECUTADO EM OBRA (POR DEMÃO). AF_01/2020 | PINT - PINTURAS |  | m² | 1 | 18.77 | 18.77
Composição Auxiliar | 88310 | SINAPI | PINTOR COM ENCARGOS COMPLEMENTARES | SEDI - SERVIÇOS DIVERSOS |  | H | 0.6779 | 19.94 | 13.51
Insumo | 00005318 | SINAPI | DILUENTE AGUARRAS | Material |  | L | 0.0127 | 16.2 | 0.2
Insumo | 00007311 | SINAPI | TINTA ESMALTE SINTETICO PREMIUM ACETINADO | Material |  | L | 0.1274 | 39.75 | 5.06
|  |  |  | MO sem LS => | 5.6764 | LS => | 4.86 | MO com LS => | 10.54
|  |  |  | Valor do BDI => | 4.69 |  | Valor com BDI => |  | 23.46
7.2.4 | Código | Banco | Descrição | Tipo |  | Und | Quant. | Valor Unit | Total
Composição | 72118 | SINAPI | VIDRO TEMPERADO INCOLOR, ESPESSURA 6MM, FORNECIMENTO E INSTALACAO, INCLUSIVE MASSA PARA VEDACAO | ESQV - ESQUADRIAS/FERRAGENS/VIDROS |  | m² | 1 | 240.97 | 240.97
Composição Auxiliar | 88316 | SINAPI | SERVENTE COM ENCARGOS COMPLEMENTARES | SEDI - SERVIÇOS DIVERSOS |  | H | 0.5 | 14.15 | 7.07
Composição Auxiliar | 88325 | SINAPI | VIDRACEIRO COM ENCARGOS COMPLEMENTARES | SEDI - SERVIÇOS DIVERSOS |  | H | 0.5 | 15.06 | 7.53
Insumo | 00010498 | SINAPI | MASSA PARA VIDRO | Material |  | KG | 1.5 | 12.71 | 19.06
Insumo | 00010505 | SINAPI | VIDRO TEMPERADO INCOLOR E = 6 MM, SEM COLOCACAO | Material |  | m² | 1 | 207.31 | 207.31
|  |  |  | MO sem LS => | 6.1558 | LS => | 5.27 | MO com LS => | 11.43
|  |  |  | Valor do BDI => | 60.24 |  | Valor com BDI => |  | 301.21
7.3.1 | Código | Banco | Descrição | Tipo |  | Und | Quant. | Valor Unit | Total
Composição | 97640 | SINAPI | REMOÇÃO , PVC, DE FORMA MANUAL, SEM REAPROVEITAMENTO. AF_12/2017 | SERP - SERVIÇOS PRELIMINARES |  | m² | 1 | 1.11 | 1.11
Composição Auxiliar | 88316 | SINAPI | SERVENTE COM ENCARGOS COMPLEMENTARES | SEDI - SERVIÇOS DIVERSOS |  | H | 0.0507 | 14.15 | 0.71
Composição Auxiliar | 88278 | SINAPI | MONTADOR DE ESTRUTURA METÁLICA COM ENCARGOS COMPLEMENTARES | SEDI - SERVIÇOS DIVERSOS |  | H | 0.0258 | 15.71 | 0.4
|  |  |  | MO sem LS => | 0.47932 | LS => | 0.41 | MO com LS => | 0.89
|  |  |  | Valor do BDI => | 0.27 |  | Valor com BDI => |  | 1.38
7.3.2 | Código | Banco | Descrição | Tipo |  | Und | Quant. | Valor Unit | Total
Composição | 96116 | SINAPI | FORRO EM RÉGUAS DE PVC, FRISADO, PARA AMBIENTES COMERCIAIS, INCLUSIVE ESTRUTURA DE FIXAÇÃO. AF_05/2017_P | REVE - REVESTIMENTO E TRATAMENTO DE SUPERFÍCIES |  | m² | 1 | 71.12 | 71.12
Composição Auxiliar | 88278 | SINAPI | MONTADOR DE ESTRUTURA METÁLICA COM ENCARGOS COMPLEMENTARES | SEDI - SERVIÇOS DIVERSOS |  | H | 0.4994 | 15.71 | 7.84
Insumo | 00043131 | SINAPI | ARAME GALVANIZADO 6 BWG, D = 5,16 MM (0,157 KG/M), OU 8 BWG, D = 4,19 MM (0,101 KG/M), OU 10 BWG, D = 3,40 MM (0,0713 KG/M) | Material |  | KG | 0.0426 | 27.06 | 1.15
Insumo | 00036238 | SINAPI | FORRO DE PVC, FRISADO, BRANCO, REGUA DE 20 CM, ESPESSURA DE 8 MM A 10 MM E COMPRIMENTO 6 M (SEM COLOCACAO) | Material |  | m² | 1.0956 | 21.79 | 23.87
Insumo | 00039443 | SINAPI | PARAFUSO DRY WALL, EM ACO ZINCADO, CABECA LENTILHA E PONTA BROCA (LB), LARGURA 4,2 MM, COMPRIMENTO 13 MM | Material |  | UN | 2.1912 | 0.26 | 0.56
Insumo | 00040547 | SINAPI | PARAFUSO ZINCADO, AUTOBROCANTE, FLANGEADO, 4,2 MM X 19 MM | Material |  | CENTO | 0.0132 | 29.41 | 0.38
Insumo | 00040552 | SINAPI | PARAFUSO, AUTO ATARRACHANTE, CABECA CHATA, FENDA SIMPLES, 1/4 (6,35 MM) X 25 MM | Material |  | CENTO | 0.0333 | 50.43 | 1.67
Insumo | 00039430 | SINAPI | PENDURAL OU PRESILHA REGULADORA, EM ACO GALVANIZADO, COM CORPO, MOLA E REBITE, PARA PERFIL TIPO CANALETA DE ESTRUTURA EM FORROS DRYWALL | Equipamento |  | UN | 1.3265 | 3.09 | 4.09
Insumo | 00039427 | SINAPI | PERFIL CANALETA, FORMATO C, EM ACO ZINCADO, PARA ESTRUTURA FORRO DRYWALL, E = 0,5 MM, *46 X 18* (L X H), COMPRIMENTO 3 M | Material |  | M | 3.8499 | 8.2 | 31.56
|  |  |  | MO sem LS => | 3.6407 | LS => | 3.12 | MO com LS => | 6.76
|  |  |  | Valor do BDI => | 17.78 |  | Valor com BDI => |  | 88.9
7.4.1 | Código | Banco | Descrição | Tipo |  | Und | Quant. | Valor Unit | Total
Composição | 040227 | SBC | RECUPERACAO DE ELEMENTOS ESTRUTURAIS EM CONCRETO | ESTRUTURA |  | m³ | 1 | 3371.42 | 3371.42
Composição Auxiliar | 88238 | SINAPI | AJUDANTE DE ARMADOR COM ENCARGOS COMPLEMENTARES | SEDI - SERVIÇOS DIVERSOS |  | H | 11.54 | 14.15 | 163.29
Composição Auxiliar | 88239 | SINAPI | AJUDANTE DE CARPINTEIRO COM ENCARGOS COMPLEMENTARES | SEDI - SERVIÇOS DIVERSOS |  | H | 22.554 | 14.69 | 331.31
Composição Auxiliar | 88243 | SINAPI | AJUDANTE ESPECIALIZADO COM ENCARGOS COMPLEMENTARES | SEDI - SERVIÇOS DIVERSOS |  | H | 18.161 | 14.68 | 266.6
Composição Auxiliar | 88245 | SINAPI | ARMADOR COM ENCARGOS COMPLEMENTARES | SEDI - SERVIÇOS DIVERSOS |  | H | 11.54 | 18.75 | 216.37
Composição Auxiliar | 88262 | SINAPI | CARPINTEIRO DE FORMAS COM ENCARGOS COMPLEMENTARES | SEDI - SERVIÇOS DIVERSOS |  | H | 16.071 | 18.63 | 299.4
Composição Auxiliar | 88304 | SINAPI | OPERADOR DE USINA DE ASFALTO, DE SOLOS OU DE CONCRETO COM ENCARGOS COMPLEMENTARES | SEDI - SERVIÇOS DIVERSOS |  | H | 4.54 | 17.23 | 78.22
Insumo | 000343 | SBC | ACO CA 60 MEDIO (4,2mm a 9,5mm) | Material |  | KG | 25 | 8.23 | 205.75
Insumo | 000344 | SBC | ACO CA 50 MEDIO (5,0mm a 25,0mm) (3/16" a 1") | Material |  | KG | 85 | 9.94 | 844.9
Insumo | 000400 | SBC | ARAME RECOZIDO ISGW #16 (0,032kg/m) (55 AMARRAS/pm3) | Material |  | KG | 2.2 | 17.83 | 39.22
Insumo | 000100 | SBC | AREIA GROSSA LAVADA | Material |  | m³ | 0.654 | 70.91 | 46.37
Insumo | 000050 | SBC | CIMENTO PORTLAND CP III 32RS NBR 11578 (quilo) | Material |  | KG | 362 | 0.6 | 217.2
Insumo | 000200 | SBC | PEDRA BRITADA #1 E 2 | Material |  | m³ | 0.766 | 69.65 | 53.35
Insumo | 001350 | SBC | PONTALETE 7,5x7,5cm (3x3") PERNA/BARROTE/ESTRONCA | Material |  | M | 42 | 9.09 | 381.78
Insumo | 001450 | SBC | PREGO FERRO GALVANIZADO 16x24 (285 un/kg) | Material |  | KG | 2.4 | 19.96 | 47.9
Insumo | 001250 | SBC | TABUA TERCEIRA QUALIDADE NAO APARELHADA | Material |  | M | 24 | 7.49 | 179.76
|  |  |  | MO sem LS => | 589.288 | LS => | 504.9 | MO com LS => | 1094.19
|  |  |  | Valor do BDI => | 842.85 |  | Valor com BDI => |  | 4214.27
7.4.2 | Código | Banco | Descrição | Tipo |  | Und | Quant. | Valor Unit | Total
Composição | 5004 | ORSE | Impermeabilização semi-flexível com Sika Top 107 bi-componente, cor cinza, 03 demãos cruzadas aplicado à trincha para aplicação em paredes enterradas, subsolos, caixas d | Tratamentos de Superfícies |  | m² | 1 | 41.78 | 41.78
Composição Auxiliar | 10549 | ORSE | Encargos Complementares - Servente | Provisórios |  | h | 0.6 | 3.65 | 2.19
Composição Auxiliar | 10553 | ORSE | Encargos Complementares - Pintor | Provisórios |  | h | 1.2 | 3.72 | 4.46
Insumo | 4849 | ORSE | SIKA TOP 107 - Revestimento Impermeabilizante Cor Branca, aplicado à Trincha - bi-componente, embalagem com (18+4)kg | Material |  | kg | 3 | 3.39 | 10.17
Insumo | 00004783 | SINAPI | PINTOR | Mão de Obra |  | H | 1.2 | 15.38 | 18.45
Insumo | 00006111 | SINAPI | SERVENTE DE OBRAS | Mão de Obra |  | H | 0.6 | 10.86 | 6.51
|  |  |  | MO sem LS => | 13.4425 | LS => | 11.52 | MO com LS => | 24.96
|  |  |  | Valor do BDI => | 10.44 |  | Valor com BDI => |  | 52.22
7.4.3 | Código | Banco | Descrição | Tipo |  | Und | Quant. | Valor Unit | Total
Composição | 7946 | ORSE | Preparo de substrato por escarificação mecânica (corte de concreto) para espessuras acima de 3,0cm e até 6,0cm | Reparo, Proteção e Reforço de Estrutura de Concreto Armado |  | m² | 1 | 173.89 | 173.89
Composição Auxiliar | 10549 | ORSE | Encargos Complementares - Servente | Provisórios |  | h | 3 | 3.65 | 10.95
Composição Auxiliar | 10599 | ORSE | Encargos Complementares - Marteleteiro | Provisórios |  | h | 6 | 3.65 | 21.9
Insumo | 1651 | ORSE | Óculos branco proteção | Material |  | pr | 0.002 | 6 | 0.01
Insumo | 2490 | ORSE | Rompedor 56,0 pcm / 1150 ipm (atlas copco -tex 11 ou equivalente) | Equipamento |  | h | 6 | 6.11 | 36.66
Insumo | 3283 | ORSE | Cabo de cobre PP Cordplast 3 x 2,5 mm2, 450/750v | Material |  | m | 0.001 | 9.9 | 0
Insumo | 4727 | ORSE | Luva de proteção de latex | Material |  | par | 0.005 | 6.37 | 0.03
Insumo | 00004257 | SINAPI | OPERADOR DE MARTELETE OU MARTELETEIRO | Mão de Obra |  | H | 6 | 11.96 | 71.76
Insumo | 00006111 | SINAPI | SERVENTE DE OBRAS | Mão de Obra |  | H | 3 | 10.86 | 32.58
|  |  |  | MO sem LS => | 56.1935 | LS => | 48.15 | MO com LS => | 104.34
|  |  |  | Valor do BDI => | 43.47 |  | Valor com BDI => |  | 217.36
7.4.4 | Código | Banco | Descrição | Tipo |  | Und | Quant. | Valor Unit | Total
Composição | 040807 | IOPES | Aplicação de Sika Top 108 Armatec ou equivalente, nas ferragens a serem recuperadas | RECUPERAÇÃO DE ESTRUTURAS |  | m² | 1 | 74.41 | 74.41
Insumo | 010139 | IOPES | PEDREIRO - (OFICIAL - SINDUSCON) (LABOR) | Mão de Obra |  | H | 0.4 | 19.12 | 7.64
Insumo | 010146 | IOPES | SERVENTE (AUXILIAR DE OBRAS - SINDUSCON) (LABOR) | Mão de Obra |  | H | 0.08 | 14.18 | 1.13
Insumo | 024042 | IOPES | SIKA TOP 108 ARMATEC (INIBIDOR DE CORROSAO) (LABOR) | Material |  | KG | 1.9 | 34.55 | 65.64
|  |  |  | MO sem LS => | 4.7232 | LS => | 4.05 | MO com LS => | 8.77
|  |  |  | Valor do BDI => | 18.6 |  | Valor com BDI => |  | 93.01
7.4.5 | Código | Banco | Descrição | Tipo |  | Und | Quant. | Valor Unit | Total
Composição | 040809 | IOPES | Recomposição de concreto danificado, com utilização de argamassa Sika Grout ou equivalente (considerando esp. 5cm) | RECUPERAÇÃO DE ESTRUTURAS |  | m² | 1 | 401.35 | 401.35
Insumo | 010111 | IOPES | CARPINTEIRO (OFICIAL - SINDUSCON) (LABOR) | Mão de Obra |  | H | 1.35 | 19.12 | 25.81
Insumo | 010101 | IOPES | AJUDANTE (AJUDANTE PRATICO - SINDUSCON) (LABOR) | Mão de Obra |  | H | 1.35 | 16.13 | 21.77
Insumo | 021032 | IOPES | CHAPA COMPENSADA RESINADA ESP. 12MM (LABOR) | Material |  | m² | 0.43 | 54.25 | 23.32
Insumo | 026569 | IOPES | PREGO 18X27 (LABOR) | Material |  | KG | 0.25 | 18.51 | 4.62
Insumo | 010146 | IOPES | SERVENTE (AUXILIAR DE OBRAS - SINDUSCON) (LABOR) | Mão de Obra |  | H | 3.68 | 14.18 | 52.18
Insumo | 010139 | IOPES | PEDREIRO - (OFICIAL - SINDUSCON) (LABOR) | Mão de Obra |  | H | 0.25 | 19.12 | 4.78
Insumo | 021009 | IOPES | PONTALETE DE MADEIRA BRUTA DE 3ª 8.0 X 8.0 CM (LABOR) | Material |  | M | 2 | 14.76 | 29.52
Insumo | 028008 | IOPES | DESMOLDANTE PARA FORMAS (LABOR) | Material |  | L | 0.1 | 12.35 | 1.23
Insumo | 020985 | IOPES | SARRAFO DE MADEIRA PINUS 10 X 2.5CM (LABOR) | Material |  | M | 1.53 | 7.52 | 11.5
Insumo | 020988 | IOPES | TABUA DE MADEIRA PINUS 30 X 2.5 CM (LABOR) | Material |  | M | 1.6 | 14.33 | 22.92
Insumo | 020584 | IOPES | ARGAMASSA PARA GRAUTEAMENTO TIPO SIKAGROUT (LABOR) | Material |  | KG | 105 | 1.94 | 203.7
|  |  |  | MO sem LS => | 56.3012 | LS => | 48.24 | MO com LS => | 104.54
|  |  |  | Valor do BDI => | 100.33 |  | Valor com BDI => |  | 501.68
7.5.1.1 | Código | Banco | Descrição | Tipo |  | Und | Quant. | Valor Unit | Total
Composição | 77 | ORSE | Aterro de caixão de ediificação, com fornec. de areia, adensada com água | Aterros / Reaterros / Compactações |  | m³ | 1 | 127.53 | 127.53
Composição Auxiliar | 10549 | ORSE | Encargos Complementares - Servente | Provisórios |  | h | 3 | 3.65 | 10.95
Insumo | 00000366 | SINAPI | AREIA FINA - POSTO JAZIDA/FORNECEDOR (RETIRADO NA JAZIDA, SEM TRANSPORTE) | Material |  | m³ | 1.2 | 70 | 84
Insumo | 00006111 | SINAPI | SERVENTE DE OBRAS | Mão de Obra |  | H | 3 | 10.86 | 32.58
|  |  |  | MO sem LS => | 17.5463 | LS => | 15.03 | MO com LS => | 32.58
|  |  |  | Valor do BDI => | 31.88 |  | Valor com BDI => |  | 159.41
7.5.1.2 | Código | Banco | Descrição | Tipo |  | Und | Quant. | Valor Unit | Total
Composição | 72137 | SINAPI | PISO INDUSTRIAL ALTA RESISTENCIA, ESPESSURA 12MM, INCLUSO JUNTAS DE DILATACAO PLASTICAS E POLIMENTO MECANIZADO | PISO - PISOS |  | m² | 1 | 95.08 | 95.08
Composição Auxiliar | 95276 | SINAPI | POLIDORA DE PISO (POLITRIZ), PESO DE 100KG, DIÂMETRO 450 MM, MOTOR ELÉTRICO, POTÊNCIA 4 HP - CHP DIURNO. AF_09/2016 | CHOR - CUSTOS HORÁRIOS DE MÁQUINAS E EQUIPAMENTOS |  | CHP | 2 | 2.72 | 5.44
Composição Auxiliar | 88309 | SINAPI | PEDREIRO COM ENCARGOS COMPLEMENTARES | SEDI - SERVIÇOS DIVERSOS |  | H | 0.7 | 18.87 | 13.2
Composição Auxiliar | 88316 | SINAPI | SERVENTE COM ENCARGOS COMPLEMENTARES | SEDI - SERVIÇOS DIVERSOS |  | H | 3.37 | 14.15 | 47.68
Insumo | 00001379 | SINAPI | CIMENTO PORTLAND COMPOSTO CP II-32 | Material |  | KG | 12 | 0.69 | 8.28
Insumo | 00004824 | SINAPI | GRANILHA/ GRANA/ PEDRISCO OU AGREGADO EM MARMORE/ GRANITO/ QUARTZO E CALCARIO, PRETO, CINZA, PALHA OU BRANCO | Material |  | KG | 22 | 0.57 | 12.54
Insumo | 00003671 | SINAPI | JUNTA PLASTICA DE DILATACAO PARA PISOS, COR CINZA, 17 X 3 MM (ALTURA X ESPESSURA) | Material |  | M | 2 | 1.1 | 2.2
Insumo | 00007353 | SINAPI | RESINA ACRILICA PREMIUM BASE AGUA - COR BRANCA | Material |  | L | 0.21176 | 27.11 | 5.74
|  |  |  | MO sem LS => | 25.9263 | LS => | 22.21 | MO com LS => | 48.14
|  |  |  | Valor do BDI => | 23.77 |  | Valor com BDI => |  | 118.85
7.5.2.1 | Código | Banco | Descrição | Tipo |  | Und | Quant. | Valor Unit | Total
Composição | 85375 | SINAPI | REMOCAO DE BLOKRET COM EMPILHAMENTO | SERP - SERVIÇOS PRELIMINARES |  | m² | 1 | 11.22 | 11.22
Composição Auxiliar | 88316 | SINAPI | SERVENTE COM ENCARGOS COMPLEMENTARES | SEDI - SERVIÇOS DIVERSOS |  | H | 0.7 | 14.15 | 9.9
Composição Auxiliar | 88309 | SINAPI | PEDREIRO COM ENCARGOS COMPLEMENTARES | SEDI - SERVIÇOS DIVERSOS |  | H | 0.07 | 18.87 | 1.32
|  |  |  | MO sem LS => | 4.7447 | LS => | 4.07 | MO com LS => | 8.81
|  |  |  | Valor do BDI => | 2.8 |  | Valor com BDI => |  | 14.02
7.5.2.2 | Código | Banco | Descrição | Tipo |  | Und | Quant. | Valor Unit | Total
Composição | 77 | ORSE | Aterro de caixão de ediificação, com fornec. de areia, adensada com água | Aterros / Reaterros / Compactações |  | m³ | 1 | 127.53 | 127.53
Composição Auxiliar | 10549 | ORSE | Encargos Complementares - Servente | Provisórios |  | h | 3 | 3.65 | 10.95
Insumo | 00000366 | SINAPI | AREIA FINA - POSTO JAZIDA/FORNECEDOR (RETIRADO NA JAZIDA, SEM TRANSPORTE) | Material |  | m³ | 1.2 | 70 | 84
Insumo | 00006111 | SINAPI | SERVENTE DE OBRAS | Mão de Obra |  | H | 3 | 10.86 | 32.58
|  |  |  | MO sem LS => | 17.5463 | LS => | 15.03 | MO com LS => | 32.58
|  |  |  | Valor do BDI => | 31.88 |  | Valor com BDI => |  | 159.41
7.5.2.3 | Código | Banco | Descrição | Tipo |  | Und | Quant. | Valor Unit | Total
Composição | 92402 | SINAPI | EXECUÇÃO DE PASSEIO EM PISO INTERTRAVADO, COM BLOCO 16 FACES DE 22 X 11 CM, ESPESSURA 6 CM. AF_12/2015 | PAVI - PAVIMENTAÇÃO |  | m² | 1 | 65.84 | 65.84
Composição Auxiliar | 91277 | SINAPI | PLACA VIBRATÓRIA REVERSÍVEL COM MOTOR 4 TEMPOS A GASOLINA, FORÇA CENTRÍFUGA DE 25 KN (2500 KGF), POTÊNCIA 5,5 CV - CHP DIURNO. AF_08/2015 | CHOR - CUSTOS HORÁRIOS DE MÁQUINAS E EQUIPAMENTOS |  | CHP | 0.0041 | 11.5 | 0.04
Composição Auxiliar | 91278 | SINAPI | PLACA VIBRATÓRIA REVERSÍVEL COM MOTOR 4 TEMPOS A GASOLINA, FORÇA CENTRÍFUGA DE 25 KN (2500 KGF), POTÊNCIA 5,5 CV - CHI DIURNO. AF_08/2015 | CHOR - CUSTOS HORÁRIOS DE MÁQUINAS E EQUIPAMENTOS |  | CHI | 0.2135 | 0.58 | 0.12
Composição Auxiliar | 91283 | SINAPI | CORTADORA DE PISO COM MOTOR 4 TEMPOS A GASOLINA, POTÊNCIA DE 13 HP, COM DISCO DE CORTE DIAMANTADO SEGMENTADO PARA CONCRETO, DIÂMETRO DE 350 MM, FURO DE 1" (14 X 1") - CHP DIURNO. AF_08/2015 | CHOR - CUSTOS HORÁRIOS DE MÁQUINAS E EQUIPAMENTOS |  | CHP | 0.0483 | 12.03 | 0.58
Composição Auxiliar | 91285 | SINAPI | CORTADORA DE PISO COM MOTOR 4 TEMPOS A GASOLINA, POTÊNCIA DE 13 HP, COM DISCO DE CORTE DIAMANTADO SEGMENTADO PARA CONCRETO, DIÂMETRO DE 350 MM, FURO DE 1" (14 X 1") - CHI DIURNO. AF_08/2015 | CHOR - CUSTOS HORÁRIOS DE MÁQUINAS E EQUIPAMENTOS |  | CHI | 0.1693 | 0.79 | 0.13
Composição Auxiliar | 88260 | SINAPI | CALCETEIRO COM ENCARGOS COMPLEMENTARES | SEDI - SERVIÇOS DIVERSOS |  | H | 0.4352 | 18.75 | 8.16
Composição Auxiliar | 88316 | SINAPI | SERVENTE COM ENCARGOS COMPLEMENTARES | SEDI - SERVIÇOS DIVERSOS |  | H | 0.4352 | 14.15 | 6.15
Insumo | 00000370 | SINAPI | AREIA MEDIA - POSTO JAZIDA/FORNECEDOR (RETIRADO NA JAZIDA, SEM TRANSPORTE) | Material |  | m³ | 0.0568 | 70 | 3.97
Insumo | 00036155 | SINAPI | BLOQUETE/PISO INTERTRAVADO DE CONCRETO - MODELO ONDA/16 FACES/RETANGULAR/TIJOLINHO/PAVER/HOLANDES/PARALELEPIPEDO, 20 CM X 10 CM, E = 6 CM, RESISTENCIA DE 35 MPA (NBR 9781), COR NATURAL | Material |  | m² | 1.0533 | 43.93 | 46.27
Insumo | 00004741 | SINAPI | PO DE PEDRA (POSTO PEDREIRA/FORNECEDOR, SEM FRETE) | Material |  | m³ | 0.0064 | 65.79 | 0.42
|  |  |  | MO sem LS => | 6.2204 | LS => | 5.33 | MO com LS => | 11.55
|  |  |  | Valor do BDI => | 16.46 |  | Valor com BDI => |  | 82.3
8.1.1 | Código | Banco | Descrição | Tipo |  | Und | Quant. | Valor Unit | Total
Composição | 83387 | SINAPI | CAIXA DE PASSAGEM PVC 4X2" - FORNECIMENTO E INSTALACAO | INEL - INSTALAÇÃO ELÉTRICA/ELETRIFICAÇÃO E ILUMINAÇÃO EXTERNA |  | UN | 1 | 7.33 | 7.33
Composição Auxiliar | 88247 | SINAPI | AUXILIAR DE ELETRICISTA COM ENCARGOS COMPLEMENTARES | SEDI - SERVIÇOS DIVERSOS |  | H | 0.15 | 15.04 | 2.25
Composição Auxiliar | 88264 | SINAPI | ELETRICISTA COM ENCARGOS COMPLEMENTARES | SEDI - SERVIÇOS DIVERSOS |  | H | 0.15 | 19.09 | 2.86
Insumo | 00001872 | SINAPI | CAIXA DE PASSAGEM, EM PVC, DE 4" X 2", PARA ELETRODUTO FLEXIVEL CORRUGADO | Material |  | UN | 1 | 2.22 | 2.22
|  |  |  | MO sem LS => | 2.2243 | LS => | 1.91 | MO com LS => | 4.13
|  |  |  | Valor do BDI => | 1.83 |  | Valor com BDI => |  | 9.16
8.1.2 | Código | Banco | Descrição | Tipo |  | Und | Quant. | Valor Unit | Total
Composição | 83386 | SINAPI | CAIXA DE PASSAGEM PVC 4X4" - FORNECIMENTO E INSTALACAO | INEL - INSTALAÇÃO ELÉTRICA/ELETRIFICAÇÃO E ILUMINAÇÃO EXTERNA |  | UN | 1 | 9.52 | 9.52
Composição Auxiliar | 88264 | SINAPI | ELETRICISTA COM ENCARGOS COMPLEMENTARES | SEDI - SERVIÇOS DIVERSOS |  | H | 0.15 | 19.09 | 2.86
Composição Auxiliar | 88247 | SINAPI | AUXILIAR DE ELETRICISTA COM ENCARGOS COMPLEMENTARES | SEDI - SERVIÇOS DIVERSOS |  | H | 0.15 | 15.04 | 2.25
Insumo | 00001873 | SINAPI | CAIXA DE PASSAGEM, EM PVC, DE 4" X 4", PARA ELETRODUTO FLEXIVEL CORRUGADO | Material |  | UN | 1 | 4.41 | 4.41
|  |  |  | MO sem LS => | 2.2243 | LS => | 1.91 | MO com LS => | 4.13
|  |  |  | Valor do BDI => | 2.38 |  | Valor com BDI => |  | 11.9
8.1.3 | Código | Banco | Descrição | Tipo |  | Und | Quant. | Valor Unit | Total
Composição | 071146 | AGETOP CIVIL | CURVA DE 90 GRAUS DE PVC RIGIDO DIAM. 2.1/2" | 7 |  | Un | 1 | 37.34 | 37.34
Insumo | 3244 | AGETOP CIVIL | CURVA DE 90 GRAUS DE PVC RIGIDO DIAM. 2.1/2" | Material |  | un | 1 | 16.08 | 16.08
Insumo | 0008 | AGETOP CIVIL | AJUDANTE | Mão de Obra |  | h | 0.8 | 10.62 | 8.49
Insumo | 0012 | AGETOP CIVIL | ELETRICISTA | Mão de Obra |  | h | 0.8 | 15.97 | 12.77
|  |  |  | MO sem LS => | 11.4498 | LS => | 9.81 | MO com LS => | 21.26
|  |  |  | Valor do BDI => | 9.33 |  | Valor com BDI => |  | 46.67
8.1.4 | Código | Banco | Descrição | Tipo |  | Und | Quant. | Valor Unit | Total
Composição | 4017 | ORSE | Luva pvc rigido roscavel d=1 " - Fornecimento | Interligações até Quadro Geral - Eletrodutos e Conexões |  | Un | 1 | 5.02 | 5.02
Insumo | 00003876 | SINAPI | LUVA ROSCAVEL, PVC, 1", AGUA FRIA PREDIAL | Material |  | UN | 1 | 5.02 | 5.02
|  |  |  | MO sem LS => | 0 | LS => | 0 | MO com LS => | 0
|  |  |  | Valor do BDI => | 1.25 |  | Valor com BDI => |  | 6.27
8.1.5 | Código | Banco | Descrição | Tipo |  | Und | Quant. | Valor Unit | Total
Composição | 061046 | SBC | LUVA ELETRODUTO PVC 1.1/2"" | INSTALACOES ELETRICAS - ELETRODUTOS |  | UN | 1 | 13.92 | 13.92
Composição Auxiliar | 88264 | SINAPI | ELETRICISTA COM ENCARGOS COMPLEMENTARES | SEDI - SERVIÇOS DIVERSOS |  | H | 0.095 | 19.09 | 1.81
Composição Auxiliar | 88247 | SINAPI | AUXILIAR DE ELETRICISTA COM ENCARGOS COMPLEMENTARES | SEDI - SERVIÇOS DIVERSOS |  | H | 0.095 | 15.04 | 1.42
Insumo | 010944 | SBC | LUVA PVC ELETRODUTO ROSCAVEL 1.1/2" | Material |  | UN | 1 | 10.69 | 10.69
|  |  |  | MO sem LS => | 1.411 | LS => | 1.21 | MO com LS => | 2.62
|  |  |  | Valor do BDI => | 3.48 |  | Valor com BDI => |  | 17.4
8.1.6 | Código | Banco | Descrição | Tipo |  | Und | Quant. | Valor Unit | Total
Composição | 93014 | SINAPI | LUVA PARA ELETRODUTO, PVC, ROSCÁVEL, DN 60 MM (2"), PARA REDE ENTERRADA DE DISTRIBUIÇÃO DE ENERGIA ELÉTRICA - FORNECIMENTO E INSTALAÇÃO. AF_12/2021 | INEL - INSTALAÇÃO ELÉTRICA/ELETRIFICAÇÃO E ILUMINAÇÃO EXTERNA |  | UN | 1 | 13.6 | 13.6
Composição Auxiliar | 88264 | SINAPI | ELETRICISTA COM ENCARGOS COMPLEMENTARES | SEDI - SERVIÇOS DIVERSOS |  | H | 0.2579 | 19.09 | 4.92
Composição Auxiliar | 88247 | SINAPI | AUXILIAR DE ELETRICISTA COM ENCARGOS COMPLEMENTARES | SEDI - SERVIÇOS DIVERSOS |  | H | 0.2579 | 15.04 | 3.87
Insumo | 00001894 | SINAPI | LUVA EM PVC RIGIDO ROSCAVEL, DE 2", PARA ELETRODUTO | Material |  | UN | 1 | 4.81 | 4.81
|  |  |  | MO sem LS => | 3.8346 | LS => | 3.29 | MO com LS => | 7.12
|  |  |  | Valor do BDI => | 3.4 |  | Valor com BDI => |  | 17
8.1.7 | Código | Banco | Descrição | Tipo |  | Und | Quant. | Valor Unit | Total
Composição | 93015 | SINAPI | LUVA PARA ELETRODUTO, PVC, ROSCÁVEL, DN 75 MM (2 1/2"), PARA REDE ENTERRADA DE DISTRIBUIÇÃO DE ENERGIA ELÉTRICA - FORNECIMENTO E INSTALAÇÃO. AF_12/2021 | INEL - INSTALAÇÃO ELÉTRICA/ELETRIFICAÇÃO E ILUMINAÇÃO EXTERNA |  | UN | 1 | 21.21 | 21.21
Composição Auxiliar | 88264 | SINAPI | ELETRICISTA COM ENCARGOS COMPLEMENTARES | SEDI - SERVIÇOS DIVERSOS |  | H | 0.3084 | 19.09 | 5.88
Composição Auxiliar | 88247 | SINAPI | AUXILIAR DE ELETRICISTA COM ENCARGOS COMPLEMENTARES | SEDI - SERVIÇOS DIVERSOS |  | H | 0.3084 | 15.04 | 4.63
Insumo | 00001907 | SINAPI | LUVA EM PVC RIGIDO ROSCAVEL, DE 2 1/2", PARA ELETRODUTO | Material |  | UN | 1 | 10.7 | 10.7
|  |  |  | MO sem LS => | 4.5832 | LS => | 3.93 | MO com LS => | 8.51
|  |  |  | Valor do BDI => | 5.3 |  | Valor com BDI => |  | 26.51
8.1.8 | Código | Banco | Descrição | Tipo |  | Und | Quant. | Valor Unit | Total
Composição | 91884 | SINAPI | LUVA PARA ELETRODUTO, PVC, ROSCÁVEL, DN 25 MM (3/4"), PARA CIRCUITOS TERMINAIS, INSTALADA EM PAREDE - FORNECIMENTO E INSTALAÇÃO. AF_12/2015 | INEL - INSTALAÇÃO ELÉTRICA/ELETRIFICAÇÃO E ILUMINAÇÃO EXTERNA |  | UN | 1 | 6.53 | 6.53
Composição Auxiliar | 88264 | SINAPI | ELETRICISTA COM ENCARGOS COMPLEMENTARES | SEDI - SERVIÇOS DIVERSOS |  | H | 0.159 | 19.09 | 3.03
Composição Auxiliar | 88247 | SINAPI | AUXILIAR DE ELETRICISTA COM ENCARGOS COMPLEMENTARES | SEDI - SERVIÇOS DIVERSOS |  | H | 0.159 | 15.04 | 2.39
Insumo | 00001891 | SINAPI | LUVA EM PVC RIGIDO ROSCAVEL, DE 3/4", PARA ELETRODUTO | Material |  | UN | 1 | 1.11 | 1.11
|  |  |  | MO sem LS => | 2.3589 | LS => | 2.02 | MO com LS => | 4.38
|  |  |  | Valor do BDI => | 1.63 |  | Valor com BDI => |  | 8.16
8.1.9 | Código | Banco | Descrição | Tipo |  | Und | Quant. | Valor Unit | Total
Composição | 070218 | AGETOP CIVIL | ARAME DE AÇO GALVANIZADO No. 12 BWG | 7 |  | M | 1 | 2.09 | 2.09
Insumo | 2426 | AGETOP CIVIL | ARAME GALVANIZADO No. 12 BWG | Material |  | Kg | 0.045 | 22.63 | 1.01
Insumo | 0008 | AGETOP CIVIL | AJUDANTE | Mão de Obra |  | h | 0.0408 | 10.62 | 0.43
Insumo | 0012 | AGETOP CIVIL | ELETRICISTA | Mão de Obra |  | h | 0.0408 | 15.97 | 0.65
|  |  |  | MO sem LS => | 0.58165 | LS => | 0.5 | MO com LS => | 1.08
|  |  |  | Valor do BDI => | 0.52 |  | Valor com BDI => |  | 2.61
8.1.10 | Código | Banco | Descrição | Tipo |  | Und | Quant. | Valor Unit | Total
Composição | 9816 | ORSE | Arruela lisa zincada d=1/4" | Interligações até Quadro Geral - Fios e Cabos |  | un | 1 | 0.36 | 0.36
Composição Auxiliar | 10549 | ORSE | Encargos Complementares - Servente | Provisórios |  | h | 0.01 | 3.65 | 0.03
Composição Auxiliar | 10552 | ORSE | Encargos Complementares - Eletricista | Provisórios |  | h | 0.01 | 3.51 | 0.03
Insumo | 8347 | ORSE | Arruela lisa zincada ø 1/4" | Material |  | un | 1 | 0.05 | 0.05
Insumo | 00002436 | SINAPI | ELETRICISTA | Mão de Obra |  | H | 0.01 | 15.38 | 0.15
Insumo | 00006111 | SINAPI | SERVENTE DE OBRAS | Mão de Obra |  | H | 0.01 | 10.86 | 0.1
|  |  |  | MO sem LS => | 0.13464 | LS => | 0.12 | MO com LS => | 0.25
|  |  |  | Valor do BDI => | 0.09 |  | Valor com BDI => |  | 0.45
8.1.11 | Código | Banco | Descrição | Tipo |  | Und | Quant. | Valor Unit | Total
Composição | 12506 | ORSE | Arruela de lisa 3/8" | Interligações até Quadro Geral - Fios e Cabos |  | un | 1 | 0.43 | 0.43
Composição Auxiliar | 10549 | ORSE | Encargos Complementares - Servente | Provisórios |  | h | 0.01 | 3.65 | 0.03
Composição Auxiliar | 10552 | ORSE | Encargos Complementares - Eletricista | Provisórios |  | h | 0.01 | 3.51 | 0.03
Insumo | 11072 | ORSE | Arruela lisa de 3/8" | Material |  | un | 1 | 0.12 | 0.12
Insumo | 00002436 | SINAPI | ELETRICISTA | Mão de Obra |  | H | 0.01 | 15.38 | 0.15
Insumo | 00006111 | SINAPI | SERVENTE DE OBRAS | Mão de Obra |  | H | 0.01 | 10.86 | 0.1
|  |  |  | MO sem LS => | 0.13464 | LS => | 0.12 | MO com LS => | 0.25
|  |  |  | Valor do BDI => | 0.1 |  | Valor com BDI => |  | 0.53
8.1.12 | Código | Banco | Descrição | Tipo |  | Und | Quant. | Valor Unit | Total
Composição | 12540 | ORSE | Arruela de lisa 5/16" | Interligações até Quadro Geral - Fios e Cabos |  | un | 1 | 0.49 | 0.49
Composição Auxiliar | 10549 | ORSE | Encargos Complementares - Servente | Provisórios |  | h | 0.01 | 3.65 | 0.03
Composição Auxiliar | 10552 | ORSE | Encargos Complementares - Eletricista | Provisórios |  | h | 0.01 | 3.51 | 0.03
Insumo | 4419 | ORSE | Arruela lisa de 5/16" | Material |  | un | 1 | 0.18 | 0.18
Insumo | 00002436 | SINAPI | ELETRICISTA | Mão de Obra |  | H | 0.01 | 15.38 | 0.15
Insumo | 00006111 | SINAPI | SERVENTE DE OBRAS | Mão de Obra |  | H | 0.01 | 10.86 | 0.1
|  |  |  | MO sem LS => | 0.13464 | LS => | 0.12 | MO com LS => | 0.25
|  |  |  | Valor do BDI => | 0.12 |  | Valor com BDI => |  | 0.61
8.1.13 | Código | Banco | Descrição | Tipo |  | Und | Quant. | Valor Unit | Total
Composição | 704 | ORSE | Fornecimento e instalação de bucha de nylon s10 (ref. vl - 1.80 valemam ou similar) | Pontos de Suprimento de Lógica |  | un | 1 | 3.69 | 3.69
Composição Auxiliar | 10549 | ORSE | Encargos Complementares - Servente | Provisórios |  | h | 0.1 | 3.65 | 0.36
Composição Auxiliar | 10552 | ORSE | Encargos Complementares - Eletricista | Provisórios |  | h | 0.1 | 3.51 | 0.35
Insumo | 00002436 | SINAPI | ELETRICISTA | Mão de Obra |  | H | 0.1 | 15.38 | 1.53
Insumo | 00004374 | SINAPI | BUCHA DE NYLON SEM ABA S10 | Material |  | UN | 1 | 0.37 | 0.37
Insumo | 00006111 | SINAPI | SERVENTE DE OBRAS | Mão de Obra |  | H | 0.1 | 10.86 | 1.08
|  |  |  | MO sem LS => | 1.4056 | LS => | 1.2 | MO com LS => | 2.61
|  |  |  | Valor do BDI => | 0.92 |  | Valor com BDI => |  | 4.61
8.1.14 | Código | Banco | Descrição | Tipo |  | Und | Quant. | Valor Unit | Total
Composição | 070390 | AGETOP CIVIL | BUCHA DE NYLON S-5 | 7 |  | Un | 1 | 0.48 | 0.48
Insumo | 3069 | AGETOP CIVIL | BUCHA DE NYLON S-5 | Material |  | un | 1 | 0.07 | 0.07
Insumo | 0008 | AGETOP CIVIL | AJUDANTE | Mão de Obra |  | h | 0.016 | 10.62 | 0.16
Insumo | 0012 | AGETOP CIVIL | ELETRICISTA | Mão de Obra |  | h | 0.016 | 15.97 | 0.25
|  |  |  | MO sem LS => | 0.22081 | LS => | 0.19 | MO com LS => | 0.41
|  |  |  | Valor do BDI => | 0.12 |  | Valor com BDI => |  | 0.6
8.1.15 | Código | Banco | Descrição | Tipo |  | Und | Quant. | Valor Unit | Total
Composição | 070391 | AGETOP CIVIL | BUCHA DE NYLON S-6 | 7 |  | Un | 1 | 0.52 | 0.52
Insumo | 3070 | AGETOP CIVIL | BUCHA DE NYLON S-6 | Material |  | un | 1 | 0.11 | 0.11
Insumo | 0008 | AGETOP CIVIL | AJUDANTE | Mão de Obra |  | h | 0.016 | 10.62 | 0.16
Insumo | 0012 | AGETOP CIVIL | ELETRICISTA | Mão de Obra |  | h | 0.016 | 15.97 | 0.25
|  |  |  | MO sem LS => | 0.22081 | LS => | 0.19 | MO com LS => | 0.41
|  |  |  | Valor do BDI => | 0.13 |  | Valor com BDI => |  | 0.65
8.1.16 | Código | Banco | Descrição | Tipo |  | Und | Quant. | Valor Unit | Total
Composição | 685 | ORSE | Fornecimento e instalação de parafuso cabeça lentilha 3/8" x 3/4" (ref. vl 1.68 valemam ou similar) | Pontos de Suprimento de Telefone |  | un | 1 | 4.31 | 4.31
Composição Auxiliar | 10549 | ORSE | Encargos Complementares - Servente | Provisórios |  | h | 0.1 | 3.65 | 0.36
Composição Auxiliar | 10552 | ORSE | Encargos Complementares - Eletricista | Provisórios |  | h | 0.1 | 3.51 | 0.35
Insumo | 1676 | ORSE | Parafuso cabeça lentilha 3/8" x 3/4" (ref. vl 1.68 valemam ou similar) | Material |  | un | 1 | 0.99 | 0.99
Insumo | 00002436 | SINAPI | ELETRICISTA | Mão de Obra |  | H | 0.1 | 15.38 | 1.53
Insumo | 00006111 | SINAPI | SERVENTE DE OBRAS | Mão de Obra |  | H | 0.1 | 10.86 | 1.08
|  |  |  | MO sem LS => | 1.4056 | LS => | 1.2 | MO com LS => | 2.61
|  |  |  | Valor do BDI => | 1.07 |  | Valor com BDI => |  | 5.38
8.1.17 | Código | Banco | Descrição | Tipo |  | Und | Quant. | Valor Unit | Total
Composição | 11.92.23 | SUDECAP | PARAFUSO FENDA AUTOTARRAXANTE INOX 4,2X32MM | PROTECAO EXTERNA - CONTRA DESCARGA ATMOSFERICA |  | UN | 1 | 1.9 | 1.9
Insumo | 55.10.10 | SUDECAP | AUXILIAR BOMBEIRO/ELETRICISTA | Mão de Obra |  | H | 0.05 | 13.79 | 0.68
Insumo | 55.10.55 | SUDECAP | ELETRICISTA | Mão de Obra |  | H | 0.05 | 19.45 | 0.97
Insumo | 74.51.22 | SUDECAP | PARAFUSO FENDA AUTOTARRAXANTE INOX Ø4,2X 32mm | Material |  | UN | 1 | 0.25 | 0.25
|  |  |  | MO sem LS => | 0.88863 | LS => | 0.76 | MO com LS => | 1.65
|  |  |  | Valor do BDI => | 0.47 |  | Valor com BDI => |  | 2.37
8.1.18 | Código | Banco | Descrição | Tipo |  | Und | Quant. | Valor Unit | Total
Composição | 11.92.23 | SUDECAP | PARAFUSO FENDA AUTOTARRAXANTE INOX 4,2X32MM | PROTECAO EXTERNA - CONTRA DESCARGA ATMOSFERICA |  | UN | 1 | 1.9 | 1.9
Insumo | 55.10.10 | SUDECAP | AUXILIAR BOMBEIRO/ELETRICISTA | Mão de Obra |  | H | 0.05 | 13.79 | 0.68
Insumo | 55.10.55 | SUDECAP | ELETRICISTA | Mão de Obra |  | H | 0.05 | 19.45 | 0.97
Insumo | 74.51.22 | SUDECAP | PARAFUSO FENDA AUTOTARRAXANTE INOX Ø4,2X 32mm | Material |  | UN | 1 | 0.25 | 0.25
|  |  |  | MO sem LS => | 0.88863 | LS => | 0.76 | MO com LS => | 1.65
|  |  |  | Valor do BDI => | 0.47 |  | Valor com BDI => |  | 2.37
8.1.19 | Código | Banco | Descrição | Tipo |  | Und | Quant. | Valor Unit | Total
Composição | 12560 | ORSE | Fornecimento e instalação de parafuso cabeça lentilha 5/16" x 1/2" (ref. vl 1.68 valemam ou similar) | Pontos de Suprimento de Telefone |  | un | 1 | 3.86 | 3.86
Composição Auxiliar | 10549 | ORSE | Encargos Complementares - Servente | Provisórios |  | h | 0.1 | 3.65 | 0.36
Composição Auxiliar | 10552 | ORSE | Encargos Complementares - Eletricista | Provisórios |  | h | 0.1 | 3.51 | 0.35
Insumo | 4417 | ORSE | Parafuso cabeça lentilha 5/16" | Material |  | un | 1 | 0.54 | 0.54
Insumo | 00002436 | SINAPI | ELETRICISTA | Mão de Obra |  | H | 0.1 | 15.38 | 1.53
Insumo | 00006111 | SINAPI | SERVENTE DE OBRAS | Mão de Obra |  | H | 0.1 | 10.86 | 1.08
|  |  |  | MO sem LS => | 1.4056 | LS => | 1.2 | MO com LS => | 2.61
|  |  |  | Valor do BDI => | 0.96 |  | Valor com BDI => |  | 4.82
8.1.20 | Código | Banco | Descrição | Tipo |  | Und | Quant. | Valor Unit | Total
Composição | 071872 | AGETOP CIVIL | PARAFUSO SEXTAVADO CABEÇA LENTILHA D = 1/4" X 5/8" | 7 |  | Un | 1 | 0.35 | 0.35
Insumo | 3821 | AGETOP CIVIL | PARAFUSO SEXTAVADO CABEÇA LENTILHA D = 1/4" X 5/8" | Material |  | un | 1 | 0.18 | 0.18
Insumo | 0008 | AGETOP CIVIL | AJUDANTE | Mão de Obra |  | h | 0.0066 | 10.62 | 0.07
Insumo | 0012 | AGETOP CIVIL | ELETRICISTA | Mão de Obra |  | h | 0.0066 | 15.97 | 0.1
|  |  |  | MO sem LS => | 0.091555 | LS => | 0.08 | MO com LS => | 0.17
|  |  |  | Valor do BDI => | 0.08 |  | Valor com BDI => |  | 0.43
8.1.21 | Código | Banco | Descrição | Tipo |  | Und | Quant. | Valor Unit | Total
Composição | 12495 | ORSE | Porca sextavada 1/4", bicromatizada | Pontos de Suprimento de Telefone |  | un | 1 | 3.55 | 3.55
Composição Auxiliar | 10549 | ORSE | Encargos Complementares - Servente | Provisórios |  | h | 0.1 | 3.65 | 0.36
Composição Auxiliar | 10552 | ORSE | Encargos Complementares - Eletricista | Provisórios |  | h | 0.1 | 3.51 | 0.35
Insumo | 13323 | ORSE | Porca sextavada 1/4", bicromatizada | Material |  | un | 1 | 0.23 | 0.23
Insumo | 00002436 | SINAPI | ELETRICISTA | Mão de Obra |  | H | 0.1 | 15.38 | 1.53
Insumo | 00006111 | SINAPI | SERVENTE DE OBRAS | Mão de Obra |  | H | 0.1 | 10.86 | 1.08
|  |  |  | MO sem LS => | 1.4056 | LS => | 1.2 | MO com LS => | 2.61
|  |  |  | Valor do BDI => | 0.88 |  | Valor com BDI => |  | 4.43
8.1.22 | Código | Banco | Descrição | Tipo |  | Und | Quant. | Valor Unit | Total
Composição | 12614 | ORSE | Porca sextavada 3/8", bicromatizada | Pontos de Suprimento de Telefone |  | un | 1 | 3.69 | 3.69
Composição Auxiliar | 10549 | ORSE | Encargos Complementares - Servente | Provisórios |  | h | 0.1 | 3.65 | 0.36
Composição Auxiliar | 10552 | ORSE | Encargos Complementares - Eletricista | Provisórios |  | h | 0.1 | 3.51 | 0.35
Insumo | 13414 | ORSE | Porca sextavada 3/8", bicromatizada | Material |  | un | 1 | 0.37 | 0.37
Insumo | 00002436 | SINAPI | ELETRICISTA | Mão de Obra |  | H | 0.1 | 15.38 | 1.53
Insumo | 00006111 | SINAPI | SERVENTE DE OBRAS | Mão de Obra |  | H | 0.1 | 10.86 | 1.08
|  |  |  | MO sem LS => | 1.4056 | LS => | 1.2 | MO com LS => | 2.61
|  |  |  | Valor do BDI => | 0.92 |  | Valor com BDI => |  | 4.61
8.1.23 | Código | Banco | Descrição | Tipo |  | Und | Quant. | Valor Unit | Total
Composição | 12545 | ORSE | Fornecimento e instalação de vergalhão (tirante c/ rosca d=1/4"x3000mm (marvitec ref. 1431 ou similar) | Interligações até Quadro Geral - Fios e Cabos |  | un | 1 | 15.22 | 15.22
Composição Auxiliar | 10549 | ORSE | Encargos Complementares - Servente | Provisórios |  | h | 0.3 | 3.65 | 1.09
Composição Auxiliar | 10552 | ORSE | Encargos Complementares - Eletricista | Provisórios |  | h | 0.3 | 3.51 | 1.05
Insumo | 00002436 | SINAPI | ELETRICISTA | Mão de Obra |  | H | 0.3 | 15.38 | 4.61
Insumo | 00006111 | SINAPI | SERVENTE DE OBRAS | Mão de Obra |  | H | 0.3 | 10.86 | 3.25
Insumo | 00039996 | SINAPI | VERGALHAO ZINCADO ROSCA TOTAL, 1/4 " (6,3 MM) | Material |  | M | 1 | 5.22 | 5.22
|  |  |  | MO sem LS => | 4.2331 | LS => | 3.63 | MO com LS => | 7.86
|  |  |  | Valor do BDI => | 3.8 |  | Valor com BDI => |  | 19.02
8.1.24 | Código | Banco | Descrição | Tipo |  | Und | Quant. | Valor Unit | Total
Composição | 91933 | SINAPI | CABO DE COBRE FLEXÍVEL ISOLADO, 10 MM², ANTI-CHAMA 0,6/1,0 KV, PARA CIRCUITOS TERMINAIS - FORNECIMENTO E INSTALAÇÃO. AF_12/2015 | INEL - INSTALAÇÃO ELÉTRICA/ELETRIFICAÇÃO E ILUMINAÇÃO EXTERNA |  | M | 1 | 15.43 | 15.43
Composição Auxiliar | 88264 | SINAPI | ELETRICISTA COM ENCARGOS COMPLEMENTARES | SEDI - SERVIÇOS DIVERSOS |  | H | 0.077 | 19.09 | 1.46
Composição Auxiliar | 88247 | SINAPI | AUXILIAR DE ELETRICISTA COM ENCARGOS COMPLEMENTARES | SEDI - SERVIÇOS DIVERSOS |  | H | 0.077 | 15.04 | 1.15
Insumo | 00001020 | SINAPI | CABO DE COBRE, FLEXIVEL, CLASSE 4 OU 5, ISOLACAO EM PVC/A, ANTICHAMA BWF-B, COBERTURA PVC-ST1, ANTICHAMA BWF-B, 1 CONDUTOR, 0,6/1 KV, SECAO NOMINAL 10 MM2 | Material |  | M | 1.19 | 10.74 | 12.78
Insumo | 00021127 | SINAPI | FITA ISOLANTE ADESIVA ANTICHAMA, USO ATE 750 V, EM ROLO DE 19 MM X 5 M | Material |  | UN | 0.009 | 5.02 | 0.04
|  |  |  | MO sem LS => | 1.1364 | LS => | 0.97 | MO com LS => | 2.11
|  |  |  | Valor do BDI => | 3.85 |  | Valor com BDI => |  | 19.28
8.1.25 | Código | Banco | Descrição | Tipo |  | Und | Quant. | Valor Unit | Total
Composição | 91927 | SINAPI | CABO DE COBRE FLEXÍVEL ISOLADO, 2,5 MM², ANTI-CHAMA 0,6/1,0 KV, PARA CIRCUITOS TERMINAIS - FORNECIMENTO E INSTALAÇÃO. AF_12/2015 | INEL - INSTALAÇÃO ELÉTRICA/ELETRIFICAÇÃO E ILUMINAÇÃO EXTERNA |  | M | 1 | 5.12 | 5.12
Composição Auxiliar | 88264 | SINAPI | ELETRICISTA COM ENCARGOS COMPLEMENTARES | SEDI - SERVIÇOS DIVERSOS |  | H | 0.03 | 19.09 | 0.57
Composição Auxiliar | 88247 | SINAPI | AUXILIAR DE ELETRICISTA COM ENCARGOS COMPLEMENTARES | SEDI - SERVIÇOS DIVERSOS |  | H | 0.03 | 15.04 | 0.45
Insumo | 00001022 | SINAPI | CABO DE COBRE, FLEXIVEL, CLASSE 4 OU 5, ISOLACAO EM PVC/A, ANTICHAMA BWF-B, COBERTURA PVC-ST1, ANTICHAMA BWF-B, 1 CONDUTOR, 0,6/1 KV, SECAO NOMINAL 2,5 MM2 | Material |  | M | 1.19 | 3.42 | 4.06
Insumo | 00021127 | SINAPI | FITA ISOLANTE ADESIVA ANTICHAMA, USO ATE 750 V, EM ROLO DE 19 MM X 5 M | Material |  | UN | 0.009 | 5.02 | 0.04
|  |  |  | MO sem LS => | 0.44162 | LS => | 0.38 | MO com LS => | 0.82
|  |  |  | Valor do BDI => | 1.28 |  | Valor com BDI => |  | 6.4
8.1.26 | Código | Banco | Descrição | Tipo |  | Und | Quant. | Valor Unit | Total
Composição | 91929 | SINAPI | CABO DE COBRE FLEXÍVEL ISOLADO, 4 MM², ANTI-CHAMA 0,6/1,0 KV, PARA CIRCUITOS TERMINAIS - FORNECIMENTO E INSTALAÇÃO. AF_12/2015 | INEL - INSTALAÇÃO ELÉTRICA/ELETRIFICAÇÃO E ILUMINAÇÃO EXTERNA |  | M | 1 | 7.24 | 7.24
Composição Auxiliar | 88264 | SINAPI | ELETRICISTA COM ENCARGOS COMPLEMENTARES | SEDI - SERVIÇOS DIVERSOS |  | H | 0.04 | 19.09 | 0.76
Composição Auxiliar | 88247 | SINAPI | AUXILIAR DE ELETRICISTA COM ENCARGOS COMPLEMENTARES | SEDI - SERVIÇOS DIVERSOS |  | H | 0.04 | 15.04 | 0.6
Insumo | 00001021 | SINAPI | CABO DE COBRE, FLEXIVEL, CLASSE 4 OU 5, ISOLACAO EM PVC/A, ANTICHAMA BWF-B, COBERTURA PVC-ST1, ANTICHAMA BWF-B, 1 CONDUTOR, 0,6/1 KV, SECAO NOMINAL 4 MM2 | Material |  | M | 1.19 | 4.91 | 5.84
Insumo | 00021127 | SINAPI | FITA ISOLANTE ADESIVA ANTICHAMA, USO ATE 750 V, EM ROLO DE 19 MM X 5 M | Material |  | UN | 0.009 | 5.02 | 0.04
|  |  |  | MO sem LS => | 0.59242 | LS => | 0.51 | MO com LS => | 1.1
|  |  |  | Valor do BDI => | 1.81 |  | Valor com BDI => |  | 9.05
8.1.27 | Código | Banco | Descrição | Tipo |  | Und | Quant. | Valor Unit | Total
Composição | 101564 | SINAPI | CABO DE COBRE FLEXÍVEL ISOLADO, 50 MM², 0,6/1,0 KV, PARA REDE AÉREA DE DISTRIBUIÇÃO DE ENERGIA ELÉTRICA DE BAIXA TENSÃO - FORNECIMENTO E INSTALAÇÃO. AF_07/2020 | INEL - INSTALAÇÃO ELÉTRICA/ELETRIFICAÇÃO E ILUMINAÇÃO EXTERNA |  | M | 1 | 51.29 | 51.29
Composição Auxiliar | 88264 | SINAPI | ELETRICISTA COM ENCARGOS COMPLEMENTARES | SEDI - SERVIÇOS DIVERSOS |  | H | 0.003 | 19.09 | 0.05
Insumo | 00001018 | SINAPI | CABO DE COBRE, FLEXIVEL, CLASSE 4 OU 5, ISOLACAO EM PVC/A, ANTICHAMA BWF-B, COBERTURA PVC-ST1, ANTICHAMA BWF-B, 1 CONDUTOR, 0,6/1 KV, SECAO NOMINAL 50 MM2 | Material |  | M | 1.0401 | 49.27 | 51.24
|  |  |  | MO sem LS => | 0.021542 | LS => | 0.02 | MO com LS => | 0.04
|  |  |  | Valor do BDI => | 12.82 |  | Valor com BDI => |  | 64.11
8.1.28 | Código | Banco | Descrição | Tipo |  | Und | Quant. | Valor Unit | Total
Composição | 91931 | SINAPI | CABO DE COBRE FLEXÍVEL ISOLADO, 6 MM², ANTI-CHAMA 0,6/1,0 KV, PARA CIRCUITOS TERMINAIS - FORNECIMENTO E INSTALAÇÃO. AF_12/2015 | INEL - INSTALAÇÃO ELÉTRICA/ELETRIFICAÇÃO E ILUMINAÇÃO EXTERNA |  | M | 1 | 9.78 | 9.78
Composição Auxiliar | 88264 | SINAPI | ELETRICISTA COM ENCARGOS COMPLEMENTARES | SEDI - SERVIÇOS DIVERSOS |  | H | 0.052 | 19.09 | 0.99
Composição Auxiliar | 88247 | SINAPI | AUXILIAR DE ELETRICISTA COM ENCARGOS COMPLEMENTARES | SEDI - SERVIÇOS DIVERSOS |  | H | 0.052 | 15.04 | 0.78
Insumo | 00000994 | SINAPI | CABO DE COBRE, FLEXIVEL, CLASSE 4 OU 5, ISOLACAO EM PVC/A, ANTICHAMA BWF-B, COBERTURA PVC-ST1, ANTICHAMA BWF-B, 1 CONDUTOR, 0,6/1 KV, SECAO NOMINAL 6 MM2 | Material |  | M | 1.19 | 6.7 | 7.97
Insumo | 00021127 | SINAPI | FITA ISOLANTE ADESIVA ANTICHAMA, USO ATE 750 V, EM ROLO DE 19 MM X 5 M | Material |  | UN | 0.009 | 5.02 | 0.04
|  |  |  | MO sem LS => | 0.77014 | LS => | 0.66 | MO com LS => | 1.43
|  |  |  | Valor do BDI => | 2.44 |  | Valor com BDI => |  | 12.22
8.1.29 | Código | Banco | Descrição | Tipo |  | Und | Quant. | Valor Unit | Total
Composição | 92992 | SINAPI | CABO DE COBRE FLEXÍVEL ISOLADO, 95 MM², ANTI-CHAMA 0,6/1,0 KV, PARA REDE ENTERRADA DE DISTRIBUIÇÃO DE ENERGIA ELÉTRICA - FORNECIMENTO E INSTALAÇÃO. AF_12/2021 | INEL - INSTALAÇÃO ELÉTRICA/ELETRIFICAÇÃO E ILUMINAÇÃO EXTERNA |  | M | 1 | 96.25 | 96.25
Composição Auxiliar | 88264 | SINAPI | ELETRICISTA COM ENCARGOS COMPLEMENTARES | SEDI - SERVIÇOS DIVERSOS |  | H | 0.1228 | 19.09 | 2.34
Composição Auxiliar | 88247 | SINAPI | AUXILIAR DE ELETRICISTA COM ENCARGOS COMPLEMENTARES | SEDI - SERVIÇOS DIVERSOS |  | H | 0.1228 | 15.04 | 1.84
Insumo | 00000998 | SINAPI | CABO DE COBRE, FLEXIVEL, CLASSE 4 OU 5, ISOLACAO EM PVC/A, ANTICHAMA BWF-B, COBERTURA PVC-ST1, ANTICHAMA BWF-B, 1 CONDUTOR, 0,6/1 KV, SECAO NOMINAL 95 MM2 | Material |  | M | 1.015 | 90.67 | 92.03
Insumo | 00021127 | SINAPI | FITA ISOLANTE ADESIVA ANTICHAMA, USO ATE 750 V, EM ROLO DE 19 MM X 5 M | Material |  | UN | 0.009 | 5.02 | 0.04
|  |  |  | MO sem LS => | 1.8203 | LS => | 1.56 | MO com LS => | 3.38
|  |  |  | Valor do BDI => | 24.06 |  | Valor com BDI => |  | 120.31
8.1.30 | Código | Banco | Descrição | Tipo |  | Und | Quant. | Valor Unit | Total
Composição | 061446 | SBC | CAIXA DE PASSAGEM 170X145X90 KM03194 STECK | INSTALACOES ELETRICAS - ELETRODUTOS |  | UN | 1 | 65.66 | 65.66
Composição Auxiliar | 88264 | SINAPI | ELETRICISTA COM ENCARGOS COMPLEMENTARES | SEDI - SERVIÇOS DIVERSOS |  | H | 0.966 | 19.09 | 18.44
Composição Auxiliar | 88247 | SINAPI | AUXILIAR DE ELETRICISTA COM ENCARGOS COMPLEMENTARES | SEDI - SERVIÇOS DIVERSOS |  | H | 0.966 | 15.04 | 14.52
Insumo | 004956 | SBC | CAIXA DE PASSAGEM 170x145x90cm KM03194 STECK | Material |  | UN | 1 | 32.7 | 32.7
|  |  |  | MO sem LS => | 14.3688 | LS => | 12.31 | MO com LS => | 26.68
|  |  |  | Valor do BDI => | 16.41 |  | Valor com BDI => |  | 82.07
8.1.31 | Código | Banco | Descrição | Tipo |  | Und | Quant. | Valor Unit | Total
Composição | 100559 | SINAPI | CAIXA DE PASSAGEM PARA TELEFONE 150X150X15CM (SOBREPOR) FORNECIMENTO E INSTALACAO. AF_11/2019 | INES - INSTALAÇÕES ESPECIAIS |  | UN | 1 | 82.28 | 82.28
Composição Auxiliar | 88264 | SINAPI | ELETRICISTA COM ENCARGOS COMPLEMENTARES | SEDI - SERVIÇOS DIVERSOS |  | H | 1.552 | 19.09 | 29.62
Composição Auxiliar | 88247 | SINAPI | AUXILIAR DE ELETRICISTA COM ENCARGOS COMPLEMENTARES | SEDI - SERVIÇOS DIVERSOS |  | H | 1.552 | 15.04 | 23.34
Insumo | 00020254 | SINAPI | CAIXA DE PASSAGEM METALICA, DE SOBREPOR, COM TAMPA APARAFUSADA, DIMENSOES 15 X 15 X *10* CM | Material |  | UN | 1 | 29.32 | 29.32
|  |  |  | MO sem LS => | 23.0881 | LS => | 19.78 | MO com LS => | 42.87
|  |  |  | Valor do BDI => | 20.57 |  | Valor com BDI => |  | 102.85
8.1.32 | Código | Banco | Descrição | Tipo |  | Und | Quant. | Valor Unit | Total
Composição | 91955 | SINAPI | INTERRUPTOR PARALELO (1 MÓDULO), 10A/250V, INCLUINDO SUPORTE E PLACA - FORNECIMENTO E INSTALAÇÃO. AF_12/2015 | INEL - INSTALAÇÃO ELÉTRICA/ELETRIFICAÇÃO E ILUMINAÇÃO EXTERNA |  | UN | 1 | 25.95 | 25.95
Composição Auxiliar | 91946 | SINAPI | SUPORTE PARAFUSADO COM PLACA DE ENCAIXE 4" X 2" MÉDIO (1,30 M DO PISO) PARA PONTO ELÉTRICO - FORNECIMENTO E INSTALAÇÃO. AF_12/2015 | INEL - INSTALAÇÃO ELÉTRICA/ELETRIFICAÇÃO E ILUMINAÇÃO EXTERNA |  | UN | 1 | 6.69 | 6.69
Composição Auxiliar | 91954 | SINAPI | INTERRUPTOR PARALELO (1 MÓDULO), 10A/250V, SEM SUPORTE E SEM PLACA - FORNECIMENTO E INSTALAÇÃO. AF_12/2015 | INEL - INSTALAÇÃO ELÉTRICA/ELETRIFICAÇÃO E ILUMINAÇÃO EXTERNA |  | UN | 1 | 19.26 | 19.26
|  |  |  | MO sem LS => | 5.6333 | LS => | 4.83 | MO com LS => | 10.46
|  |  |  | Valor do BDI => | 6.48 |  | Valor com BDI => |  | 32.43
8.1.33 | Código | Banco | Descrição | Tipo |  | Und | Quant. | Valor Unit | Total
Composição | 91957 | SINAPI | INTERRUPTOR SIMPLES (1 MÓDULO) COM INTERRUPTOR PARALELO (1 MÓDULO), 10A/250V, INCLUINDO SUPORTE E PLACA - FORNECIMENTO E INSTALAÇÃO. AF_12/2015 | INEL - INSTALAÇÃO ELÉTRICA/ELETRIFICAÇÃO E ILUMINAÇÃO EXTERNA |  | UN | 1 | 38.28 | 38.28
Composição Auxiliar | 91956 | SINAPI | INTERRUPTOR SIMPLES (1 MÓDULO) COM INTERRUPTOR PARALELO (1 MÓDULO), 10A/250V, SEM SUPORTE E SEM PLACA - FORNECIMENTO E INSTALAÇÃO. AF_12/2015 | INEL - INSTALAÇÃO ELÉTRICA/ELETRIFICAÇÃO E ILUMINAÇÃO EXTERNA |  | UN | 1 | 31.59 | 31.59
Composição Auxiliar | 91946 | SINAPI | SUPORTE PARAFUSADO COM PLACA DE ENCAIXE 4" X 2" MÉDIO (1,30 M DO PISO) PARA PONTO ELÉTRICO - FORNECIMENTO E INSTALAÇÃO. AF_12/2015 | INEL - INSTALAÇÃO ELÉTRICA/ELETRIFICAÇÃO E ILUMINAÇÃO EXTERNA |  | UN | 1 | 6.69 | 6.69
|  |  |  | MO sem LS => | 8.073 | LS => | 6.92 | MO com LS => | 14.99
|  |  |  | Valor do BDI => | 9.57 |  | Valor com BDI => |  | 47.85
8.1.34 | Código | Banco | Descrição | Tipo |  | Und | Quant. | Valor Unit | Total
Composição | 84542 | SINAPI | INTERRUPTOR PARALELO DE EMBUTIR 10A/250V 2 TECLAS - FORNECIMENTO E INSTALACAO | INEL - INSTALAÇÃO ELÉTRICA/ELETRIFICAÇÃO E ILUMINAÇÃO EXTERNA |  | UN | 1 | 32.38 | 32.38
Composição Auxiliar | 88264 | SINAPI | ELETRICISTA COM ENCARGOS COMPLEMENTARES | SEDI - SERVIÇOS DIVERSOS |  | H | 0.53 | 19.09 | 10.11
Composição Auxiliar | 88247 | SINAPI | AUXILIAR DE ELETRICISTA COM ENCARGOS COMPLEMENTARES | SEDI - SERVIÇOS DIVERSOS |  | H | 0.53 | 15.04 | 7.97
Insumo | 00007567 | SINAPI | !EM PROCESSO DE DESATIVACAO! CONJUNTO EMBUTIR 2 INTERRUPTORES PARALELOS 10A/250V C/ PLACA, TP SILENTOQUE PIAL OU EQUIV | Material |  | UN | 1 | 14.3 | 14.3
|  |  |  | MO sem LS => | 7.8791 | LS => | 6.75 | MO com LS => | 14.63
|  |  |  | Valor do BDI => | 8.09 |  | Valor com BDI => |  | 40.47
8.1.35 | Código | Banco | Descrição | Tipo |  | Und | Quant. | Valor Unit | Total
Composição | 85049 | SINAPI | INTERRUPTOR SIMPLES 2 TECLAS COM TOMADA CONJUGADOS - FORNECIMENTO E INSTALACAO | INEL - INSTALAÇÃO ELÉTRICA/ELETRIFICAÇÃO E ILUMINAÇÃO EXTERNA |  | UN | 1 | 33.18 | 33.18
Composição Auxiliar | 88247 | SINAPI | AUXILIAR DE ELETRICISTA COM ENCARGOS COMPLEMENTARES | SEDI - SERVIÇOS DIVERSOS |  | H | 0.53 | 15.04 | 7.97
Composição Auxiliar | 88264 | SINAPI | ELETRICISTA COM ENCARGOS COMPLEMENTARES | SEDI - SERVIÇOS DIVERSOS |  | H | 0.53 | 19.09 | 10.11
Insumo | 00007558 | SINAPI | !EM PROCESSO DE DESATIVACAO! CONJUNTO EMBUTIR 2 INTERRUPTORES SIMPLES 1 TOMADA 2P UNIVERSAL 10A/250V C/ PLACA, TP SILENTOQUE PIAL OU EQUIV | Material |  | UN | 1 | 15.1 | 15.1
|  |  |  | MO sem LS => | 7.8791 | LS => | 6.75 | MO com LS => | 14.63
|  |  |  | Valor do BDI => | 8.29 |  | Valor com BDI => |  | 41.47
8.1.36 | Código | Banco | Descrição | Tipo |  | Und | Quant. | Valor Unit | Total
Composição | 83467 | SINAPI | INTERRUPTOR SIMPLES DE EMBUTIR 10A/250V 3 TECLAS, COM PLACA - FORNECIMENTO E INSTALACAO | INEL - INSTALAÇÃO ELÉTRICA/ELETRIFICAÇÃO E ILUMINAÇÃO EXTERNA |  | UN | 1 | 32.28 | 32.28
Composição Auxiliar | 88264 | SINAPI | ELETRICISTA COM ENCARGOS COMPLEMENTARES | SEDI - SERVIÇOS DIVERSOS |  | H | 0.53 | 19.09 | 10.11
Composição Auxiliar | 88247 | SINAPI | AUXILIAR DE ELETRICISTA COM ENCARGOS COMPLEMENTARES | SEDI - SERVIÇOS DIVERSOS |  | H | 0.53 | 15.04 | 7.97
Insumo | 00007560 | SINAPI | !EM PROCESSO DE DESATIVACAO! CONJUNTO EMBUTIR 3 INTERRUPTORES SIMPLES 10A/250V C/ PLACA, TP SILENTOQUE PIAL OU EQUIV | Material |  | UN | 1 | 14.2 | 14.2
|  |  |  | MO sem LS => | 7.8791 | LS => | 6.75 | MO com LS => | 14.63
|  |  |  | Valor do BDI => | 8.07 |  | Valor com BDI => |  | 40.35
8.1.37 | Código | Banco | Descrição | Tipo |  | Und | Quant. | Valor Unit | Total
Composição | 92004 | SINAPI | TOMADA MÉDIA DE EMBUTIR (2 MÓDULOS), 2P+T 10 A, INCLUINDO SUPORTE E PLACA - FORNECIMENTO E INSTALAÇÃO. AF_12/2015 | INEL - INSTALAÇÃO ELÉTRICA/ELETRIFICAÇÃO E ILUMINAÇÃO EXTERNA |  | UN | 1 | 40.94 | 40.94
Composição Auxiliar | 91946 | SINAPI | SUPORTE PARAFUSADO COM PLACA DE ENCAIXE 4" X 2" MÉDIO (1,30 M DO PISO) PARA PONTO ELÉTRICO - FORNECIMENTO E INSTALAÇÃO. AF_12/2015 | INEL - INSTALAÇÃO ELÉTRICA/ELETRIFICAÇÃO E ILUMINAÇÃO EXTERNA |  | UN | 1 | 6.69 | 6.69
Composição Auxiliar | 92002 | SINAPI | TOMADA MÉDIA DE EMBUTIR (2 MÓDULOS), 2P+T 10 A, SEM SUPORTE E SEM PLACA - FORNECIMENTO E INSTALAÇÃO. AF_12/2015 | INEL - INSTALAÇÃO ELÉTRICA/ELETRIFICAÇÃO E ILUMINAÇÃO EXTERNA |  | UN | 1 | 34.25 | 34.25
|  |  |  | MO sem LS => | 9.3117 | LS => | 7.98 | MO com LS => | 17.29
|  |  |  | Valor do BDI => | 10.23 |  | Valor com BDI => |  | 51.17
8.1.38 | Código | Banco | Descrição | Tipo |  | Und | Quant. | Valor Unit | Total
Composição | 92005 | SINAPI | TOMADA MÉDIA DE EMBUTIR (2 MÓDULOS), 2P+T 20 A, INCLUINDO SUPORTE E PLACA - FORNECIMENTO E INSTALAÇÃO. AF_12/2015 | INEL - INSTALAÇÃO ELÉTRICA/ELETRIFICAÇÃO E ILUMINAÇÃO EXTERNA |  | UN | 1 | 45.22 | 45.22
Composição Auxiliar | 91946 | SINAPI | SUPORTE PARAFUSADO COM PLACA DE ENCAIXE 4" X 2" MÉDIO (1,30 M DO PISO) PARA PONTO ELÉTRICO - FORNECIMENTO E INSTALAÇÃO. AF_12/2015 | INEL - INSTALAÇÃO ELÉTRICA/ELETRIFICAÇÃO E ILUMINAÇÃO EXTERNA |  | UN | 1 | 6.69 | 6.69
Composição Auxiliar | 92003 | SINAPI | TOMADA MÉDIA DE EMBUTIR (2 MÓDULOS), 2P+T 20 A, SEM SUPORTE E SEM PLACA - FORNECIMENTO E INSTALAÇÃO. AF_12/2015 | INEL - INSTALAÇÃO ELÉTRICA/ELETRIFICAÇÃO E ILUMINAÇÃO EXTERNA |  | UN | 1 | 38.53 | 38.53
|  |  |  | MO sem LS => | 9.3117 | LS => | 7.98 | MO com LS => | 17.29
|  |  |  | Valor do BDI => | 11.3 |  | Valor com BDI => |  | 56.52
8.1.40 | Código | Banco | Descrição | Tipo |  | Und | Quant. | Valor Unit | Total
Composição | 92004 | SINAPI | TOMADA MÉDIA DE EMBUTIR (2 MÓDULOS), 2P+T 10 A, INCLUINDO SUPORTE E PLACA - FORNECIMENTO E INSTALAÇÃO. AF_12/2015 | INEL - INSTALAÇÃO ELÉTRICA/ELETRIFICAÇÃO E ILUMINAÇÃO EXTERNA |  | UN | 1 | 40.94 | 40.94
Composição Auxiliar | 91946 | SINAPI | SUPORTE PARAFUSADO COM PLACA DE ENCAIXE 4" X 2" MÉDIO (1,30 M DO PISO) PARA PONTO ELÉTRICO - FORNECIMENTO E INSTALAÇÃO. AF_12/2015 | INEL - INSTALAÇÃO ELÉTRICA/ELETRIFICAÇÃO E ILUMINAÇÃO EXTERNA |  | UN | 1 | 6.69 | 6.69
Composição Auxiliar | 92002 | SINAPI | TOMADA MÉDIA DE EMBUTIR (2 MÓDULOS), 2P+T 10 A, SEM SUPORTE E SEM PLACA - FORNECIMENTO E INSTALAÇÃO. AF_12/2015 | INEL - INSTALAÇÃO ELÉTRICA/ELETRIFICAÇÃO E ILUMINAÇÃO EXTERNA |  | UN | 1 | 34.25 | 34.25
|  |  |  | MO sem LS => | 9.3117 | LS => | 7.98 | MO com LS => | 17.29
|  |  |  | Valor do BDI => | 10.23 |  | Valor com BDI => |  | 51.17
8.1.41 | Código | Banco | Descrição | Tipo |  | Und | Quant. | Valor Unit | Total
Composição | 93667 | SINAPI | DISJUNTOR TRIPOLAR TIPO DIN, CORRENTE NOMINAL DE 10A - FORNECIMENTO E INSTALAÇÃO. AF_10/2020 | INEL - INSTALAÇÃO ELÉTRICA/ELETRIFICAÇÃO E ILUMINAÇÃO EXTERNA |  | UN | 1 | 57.92 | 57.92
Composição Auxiliar | 88264 | SINAPI | ELETRICISTA COM ENCARGOS COMPLEMENTARES | SEDI - SERVIÇOS DIVERSOS |  | H | 0.1055 | 19.09 | 2.01
Composição Auxiliar | 88247 | SINAPI | AUXILIAR DE ELETRICISTA COM ENCARGOS COMPLEMENTARES | SEDI - SERVIÇOS DIVERSOS |  | H | 0.1055 | 15.04 | 1.58
Insumo | 00034709 | SINAPI | DISJUNTOR TIPO DIN/IEC, TRIPOLAR DE 10 ATE 50A | Material |  | UN | 1 | 51.51 | 51.51
Insumo | 00001570 | SINAPI | TERMINAL A COMPRESSAO EM COBRE ESTANHADO PARA CABO 2,5 MM2, 1 FURO E 1 COMPRESSAO, PARA PARAFUSO DE FIXACAO M5 | Material |  | UN | 3 | 0.94 | 2.82
|  |  |  | MO sem LS => | 1.5672 | LS => | 1.34 | MO com LS => | 2.91
|  |  |  | Valor do BDI => | 14.48 |  | Valor com BDI => |  | 72.4
8.1.42 | Código | Banco | Descrição | Tipo |  | Und | Quant. | Valor Unit | Total
Composição | 93668 | SINAPI | DISJUNTOR TRIPOLAR TIPO DIN, CORRENTE NOMINAL DE 16A - FORNECIMENTO E INSTALAÇÃO. AF_10/2020 | INEL - INSTALAÇÃO ELÉTRICA/ELETRIFICAÇÃO E ILUMINAÇÃO EXTERNA |  | UN | 1 | 59.19 | 59.19
Composição Auxiliar | 88264 | SINAPI | ELETRICISTA COM ENCARGOS COMPLEMENTARES | SEDI - SERVIÇOS DIVERSOS |  | H | 0.1428 | 19.09 | 2.72
Composição Auxiliar | 88247 | SINAPI | AUXILIAR DE ELETRICISTA COM ENCARGOS COMPLEMENTARES | SEDI - SERVIÇOS DIVERSOS |  | H | 0.1428 | 15.04 | 2.14
Insumo | 00034709 | SINAPI | DISJUNTOR TIPO DIN/IEC, TRIPOLAR DE 10 ATE 50A | Material |  | UN | 1 | 51.51 | 51.51
Insumo | 00001570 | SINAPI | TERMINAL A COMPRESSAO EM COBRE ESTANHADO PARA CABO 2,5 MM2, 1 FURO E 1 COMPRESSAO, PARA PARAFUSO DE FIXACAO M5 | Material |  | UN | 3 | 0.94 | 2.82
|  |  |  | MO sem LS => | 2.1219 | LS => | 1.82 | MO com LS => | 3.94
|  |  |  | Valor do BDI => | 14.79 |  | Valor com BDI => |  | 73.98
8.1.43 | Código | Banco | Descrição | Tipo |  | Und | Quant. | Valor Unit | Total
Composição | 93669 | SINAPI | DISJUNTOR TRIPOLAR TIPO DIN, CORRENTE NOMINAL DE 20A - FORNECIMENTO E INSTALAÇÃO. AF_10/2020 | INEL - INSTALAÇÃO ELÉTRICA/ELETRIFICAÇÃO E ILUMINAÇÃO EXTERNA |  | UN | 1 | 61.94 | 61.94
Composição Auxiliar | 88264 | SINAPI | ELETRICISTA COM ENCARGOS COMPLEMENTARES | SEDI - SERVIÇOS DIVERSOS |  | H | 0.1988 | 19.09 | 3.79
Composição Auxiliar | 88247 | SINAPI | AUXILIAR DE ELETRICISTA COM ENCARGOS COMPLEMENTARES | SEDI - SERVIÇOS DIVERSOS |  | H | 0.1988 | 15.04 | 2.98
Insumo | 00034709 | SINAPI | DISJUNTOR TIPO DIN/IEC, TRIPOLAR DE 10 ATE 50A | Material |  | UN | 1 | 51.51 | 51.51
Insumo | 00001571 | SINAPI | TERMINAL A COMPRESSAO EM COBRE ESTANHADO PARA CABO 4 MM2, 1 FURO E 1 COMPRESSAO, PARA PARAFUSO DE FIXACAO M5 | Material |  | UN | 3 | 1.22 | 3.66
|  |  |  | MO sem LS => | 2.9513 | LS => | 2.53 | MO com LS => | 5.48
|  |  |  | Valor do BDI => | 15.48 |  | Valor com BDI => |  | 77.42
8.1.44 | Código | Banco | Descrição | Tipo |  | Und | Quant. | Valor Unit | Total
Composição | 93670 | SINAPI | DISJUNTOR TRIPOLAR TIPO DIN, CORRENTE NOMINAL DE 25A - FORNECIMENTO E INSTALAÇÃO. AF_10/2020 | INEL - INSTALAÇÃO ELÉTRICA/ELETRIFICAÇÃO E ILUMINAÇÃO EXTERNA |  | UN | 1 | 61.94 | 61.94
Composição Auxiliar | 88264 | SINAPI | ELETRICISTA COM ENCARGOS COMPLEMENTARES | SEDI - SERVIÇOS DIVERSOS |  | H | 0.1988 | 19.09 | 3.79
Composição Auxiliar | 88247 | SINAPI | AUXILIAR DE ELETRICISTA COM ENCARGOS COMPLEMENTARES | SEDI - SERVIÇOS DIVERSOS |  | H | 0.1988 | 15.04 | 2.98
Insumo | 00034709 | SINAPI | DISJUNTOR TIPO DIN/IEC, TRIPOLAR DE 10 ATE 50A | Material |  | UN | 1 | 51.51 | 51.51
Insumo | 00001571 | SINAPI | TERMINAL A COMPRESSAO EM COBRE ESTANHADO PARA CABO 4 MM2, 1 FURO E 1 COMPRESSAO, PARA PARAFUSO DE FIXACAO M5 | Material |  | UN | 3 | 1.22 | 3.66
|  |  |  | MO sem LS => | 2.9513 | LS => | 2.53 | MO com LS => | 5.48
|  |  |  | Valor do BDI => | 15.48 |  | Valor com BDI => |  | 77.42
8.1.45 | Código | Banco | Descrição | Tipo |  | Und | Quant. | Valor Unit | Total
Composição | 93653 | SINAPI | DISJUNTOR MONOPOLAR TIPO DIN, CORRENTE NOMINAL DE 10A - FORNECIMENTO E INSTALAÇÃO. AF_10/2020 | INEL - INSTALAÇÃO ELÉTRICA/ELETRIFICAÇÃO E ILUMINAÇÃO EXTERNA |  | UN | 1 | 9.46 | 9.46
Composição Auxiliar | 88264 | SINAPI | ELETRICISTA COM ENCARGOS COMPLEMENTARES | SEDI - SERVIÇOS DIVERSOS |  | H | 0.0352 | 19.09 | 0.67
Composição Auxiliar | 88247 | SINAPI | AUXILIAR DE ELETRICISTA COM ENCARGOS COMPLEMENTARES | SEDI - SERVIÇOS DIVERSOS |  | H | 0.0352 | 15.04 | 0.52
Insumo | 00034653 | SINAPI | DISJUNTOR TIPO DIN/IEC, MONOPOLAR DE 6 ATE 32A | Material |  | UN | 1 | 7.33 | 7.33
Insumo | 00001570 | SINAPI | TERMINAL A COMPRESSAO EM COBRE ESTANHADO PARA CABO 2,5 MM2, 1 FURO E 1 COMPRESSAO, PARA PARAFUSO DE FIXACAO M5 | Material |  | UN | 1 | 0.94 | 0.94
|  |  |  | MO sem LS => | 0.51702 | LS => | 0.44 | MO com LS => | 0.96
|  |  |  | Valor do BDI => | 2.36 |  | Valor com BDI => |  | 11.82
8.1.46 | Código | Banco | Descrição | Tipo |  | Und | Quant. | Valor Unit | Total
Composição | 74130/004 | SINAPI | DISJUNTOR TERMOMAGNETICO TRIPOLAR PADRAO NEMA (AMERICANO) 10 A 50A 240V, FORNECIMENTO E INSTALACAO | INEL - INSTALAÇÃO ELÉTRICA/ELETRIFICAÇÃO E ILUMINAÇÃO EXTERNA |  | UN | 1 | 77.41 | 77.41
Composição Auxiliar | 88247 | SINAPI | AUXILIAR DE ELETRICISTA COM ENCARGOS COMPLEMENTARES | SEDI - SERVIÇOS DIVERSOS |  | H | 0.4 | 15.04 | 6.01
Composição Auxiliar | 88264 | SINAPI | ELETRICISTA COM ENCARGOS COMPLEMENTARES | SEDI - SERVIÇOS DIVERSOS |  | H | 0.4 | 19.09 | 7.63
Insumo | 00002392 | SINAPI | DISJUNTOR TIPO NEMA, TRIPOLAR 10 ATE 50A, TENSAO MAXIMA DE 415 V | Material |  | UN | 1 | 63.77 | 63.77
|  |  |  | MO sem LS => | 5.9457 | LS => | 5.09 | MO com LS => | 11.04
|  |  |  | Valor do BDI => | 19.35 |  | Valor com BDI => |  | 96.76
8.1.47 | Código | Banco | Descrição | Tipo |  | Und | Quant. | Valor Unit | Total
Composição | 8485 | ORSE | Disjuntor termomagnetico bipolar 13 A, padrão NEMA (linha branca) | Fusíveis, Disjuntores e Chaves |  | un | 1 | 70.02 | 70.02
Composição Auxiliar | 10549 | ORSE | Encargos Complementares - Servente | Provisórios |  | h | 0.6 | 3.65 | 2.19
Composição Auxiliar | 10552 | ORSE | Encargos Complementares - Eletricista | Provisórios |  | h | 0.6 | 3.51 | 2.1
Insumo | 8827 | ORSE | Disjuntor bipolar 13 A, padrão DIN (linha branca), curva B, corrente de interrupção 5KA, ref.: Siemens 5SX1 ou similar. | Material |  | un | 1 | 50 | 50
Insumo | 00002436 | SINAPI | ELETRICISTA | Mão de Obra |  | H | 0.6 | 15.38 | 9.22
Insumo | 00006111 | SINAPI | SERVENTE DE OBRAS | Mão de Obra |  | H | 0.6 | 10.86 | 6.51
|  |  |  | MO sem LS => | 8.4716 | LS => | 7.26 | MO com LS => | 15.73
|  |  |  | Valor do BDI => | 17.5 |  | Valor com BDI => |  | 87.52
8.1.48 | Código | Banco | Descrição | Tipo |  | Und | Quant. | Valor Unit | Total
Composição | 93670 | SINAPI | DISJUNTOR TRIPOLAR TIPO DIN, CORRENTE NOMINAL DE 25A - FORNECIMENTO E INSTALAÇÃO. AF_10/2020 | INEL - INSTALAÇÃO ELÉTRICA/ELETRIFICAÇÃO E ILUMINAÇÃO EXTERNA |  | UN | 1 | 61.94 | 61.94
Composição Auxiliar | 88264 | SINAPI | ELETRICISTA COM ENCARGOS COMPLEMENTARES | SEDI - SERVIÇOS DIVERSOS |  | H | 0.1988 | 19.09 | 3.79
Composição Auxiliar | 88247 | SINAPI | AUXILIAR DE ELETRICISTA COM ENCARGOS COMPLEMENTARES | SEDI - SERVIÇOS DIVERSOS |  | H | 0.1988 | 15.04 | 2.98
Insumo | 00034709 | SINAPI | DISJUNTOR TIPO DIN/IEC, TRIPOLAR DE 10 ATE 50A | Material |  | UN | 1 | 51.51 | 51.51
Insumo | 00001571 | SINAPI | TERMINAL A COMPRESSAO EM COBRE ESTANHADO PARA CABO 4 MM2, 1 FURO E 1 COMPRESSAO, PARA PARAFUSO DE FIXACAO M5 | Material |  | UN | 3 | 1.22 | 3.66
|  |  |  | MO sem LS => | 2.9513 | LS => | 2.53 | MO com LS => | 5.48
|  |  |  | Valor do BDI => | 15.48 |  | Valor com BDI => |  | 77.42
8.1.49 | Código | Banco | Descrição | Tipo |  | Und | Quant. | Valor Unit | Total
Composição | 101897 | SINAPI | DISJUNTOR TERMOMAGNÉTICO TRIPOLAR , CORRENTE NOMINAL DE 250A - FORNECIMENTO E INSTALAÇÃO. AF_10/2020 | INEL - INSTALAÇÃO ELÉTRICA/ELETRIFICAÇÃO E ILUMINAÇÃO EXTERNA |  | UN | 1 | 827.14 | 827.14
Composição Auxiliar | 88264 | SINAPI | ELETRICISTA COM ENCARGOS COMPLEMENTARES | SEDI - SERVIÇOS DIVERSOS |  | H | 1.3232 | 19.09 | 25.25
Composição Auxiliar | 88247 | SINAPI | AUXILIAR DE ELETRICISTA COM ENCARGOS COMPLEMENTARES | SEDI - SERVIÇOS DIVERSOS |  | H | 1.3232 | 15.04 | 19.9
Insumo | 00002393 | SINAPI | DISJUNTOR TERMOMAGNETICO TRIPOLAR 250 A / 600 V, TIPO FXD | Material |  | UN | 1 | 749.17 | 749.17
Insumo | 00001581 | SINAPI | TERMINAL A COMPRESSAO EM COBRE ESTANHADO PARA CABO 120 MM2, 1 FURO E 1 COMPRESSAO, PARA PARAFUSO DE FIXACAO M12 | Material |  | UN | 3 | 10.94 | 32.82
|  |  |  | MO sem LS => | 19.6844 | LS => | 16.87 | MO com LS => | 36.55
|  |  |  | Valor do BDI => | 206.78 |  | Valor com BDI => |  | 1033.92
8.1.50 | Código | Banco | Descrição | Tipo |  | Und | Quant. | Valor Unit | Total
Composição | 9041 | ORSE | Dispositivo de proteção contra surto de tensão DPS 60kA - 275v | Fusíveis, Disjuntores e Chaves |  | un | 1 | 107.9 | 107.9
Composição Auxiliar | 10549 | ORSE | Encargos Complementares - Servente | Provisórios |  | h | 0.3 | 3.65 | 1.09
Composição Auxiliar | 10552 | ORSE | Encargos Complementares - Eletricista | Provisórios |  | h | 0.3 | 3.51 | 1.05
Insumo | 9225 | ORSE | Dispositivo de proteção contra surto de tensão DPS 60KA - 275v (para-raio) | Material |  | un | 1 | 97.9 | 97.9
Insumo | 00002436 | SINAPI | ELETRICISTA | Mão de Obra |  | H | 0.3 | 15.38 | 4.61
Insumo | 00006111 | SINAPI | SERVENTE DE OBRAS | Mão de Obra |  | H | 0.3 | 10.86 | 3.25
|  |  |  | MO sem LS => | 4.2331 | LS => | 3.63 | MO com LS => | 7.86
|  |  |  | Valor do BDI => | 26.97 |  | Valor com BDI => |  | 134.87
8.1.51 | Código | Banco | Descrição | Tipo |  | Und | Quant. | Valor Unit | Total
Composição | 071186 | AGETOP CIVIL | DISPOSITIVO DE PROTEÇÃO CONTRA SURTOS (D.P.S.) 275V DE 90KA | 7 |  | Un | 1 | 229.95 | 229.95
Insumo | 3940 | AGETOP CIVIL | DISPOSITIVO DE PROTEÇÃO CONTRA SURTOS (DPS) 275V 90 KA | Material |  | un | 1 | 203.36 | 203.36
Insumo | 0008 | AGETOP CIVIL | AJUDANTE | Mão de Obra |  | h | 1 | 10.62 | 10.62
Insumo | 0012 | AGETOP CIVIL | ELETRICISTA | Mão de Obra |  | h | 1 | 15.97 | 15.97
|  |  |  | MO sem LS => | 14.3203 | LS => | 12.27 | MO com LS => | 26.59
|  |  |  | Valor do BDI => | 57.48 |  | Valor com BDI => |  | 287.43
8.1.52 | Código | Banco | Descrição | Tipo |  | Und | Quant. | Valor Unit | Total
Composição | 061610 | SBC | INTERRUPTOR DIFERENCIAL RESIDUAL DR-25A | INSTALACOES ELETRICAS - ELETRODUTOS |  | UN | 1 | 212.9 | 212.9
Composição Auxiliar | 88264 | SINAPI | ELETRICISTA COM ENCARGOS COMPLEMENTARES | SEDI - SERVIÇOS DIVERSOS |  | H | 1.171 | 19.09 | 22.35
Composição Auxiliar | 88247 | SINAPI | AUXILIAR DE ELETRICISTA COM ENCARGOS COMPLEMENTARES | SEDI - SERVIÇOS DIVERSOS |  | H | 1.367 | 15.04 | 20.55
Insumo | 044551 | SBC | DISJUNTOR - DISPOSITIVO DIF.RESIDUAL DR 2 POLOS 25A SDR22530 STECK | Material |  | UN | 1 | 170 | 170
|  |  |  | MO sem LS => | 18.6611 | LS => | 15.99 | MO com LS => | 34.65
|  |  |  | Valor do BDI => | 53.22 |  | Valor com BDI => |  | 266.12
8.1.53 | Código | Banco | Descrição | Tipo |  | Und | Quant. | Valor Unit | Total
Composição | 38.21.920 | CPOS | Eletrocalha perfurada galvanizada a fogo, 100 x 50 mm, com acessórios | 38.21 |  | M | 1 | 98.56 | 98.56
Insumo | B.01.000.010116 | CPOS | Ajudante eletricista | Mão de Obra |  | H | 0.5 | 16.8894 | 8.44
Insumo | B.01.000.010115 | CPOS | Eletricista | Mão de Obra |  | H | 0.5 | 24.6312 | 12.31
Insumo | P.04.000.062115 | CPOS | Eletrocalha perfurada galvanizada a fogo, 100x50mm | Material |  | M | 1.3 | 59.86 | 77.81
|  |  |  | MO sem LS => | 11.1751 | LS => | 9.57 | MO com LS => | 20.75
|  |  |  | Valor do BDI => | 24.64 |  | Valor com BDI => |  | 123.2
8.1.54 | Código | Banco | Descrição | Tipo |  | Und | Quant. | Valor Unit | Total
Composição | 063583 | SBC | SUPORTE SUSPENSAO VERTICAL PARA ELETROCALHA 100 x 50 mm | INSTALACOES ELETRICAS - LEITOS E CABOS |  | UN | 1 | 4.87 | 4.87
Composição Auxiliar | 88247 | SINAPI | AUXILIAR DE ELETRICISTA COM ENCARGOS COMPLEMENTARES | SEDI - SERVIÇOS DIVERSOS |  | H | 0.022 | 15.04 | 0.33
Composição Auxiliar | 88264 | SINAPI | ELETRICISTA COM ENCARGOS COMPLEMENTARES | SEDI - SERVIÇOS DIVERSOS |  | H | 0.022 | 19.09 | 0.41
Insumo | 007803 | SBC | ELETROCALHA - SUPORTE SUSPENSAOSIMPLES TIPO "B" 100x50 mm | Material |  | UN | 1 | 4.13 | 4.13
|  |  |  | MO sem LS => | 0.31775 | LS => | 0.27 | MO com LS => | 0.59
|  |  |  | Valor do BDI => | 1.21 |  | Valor com BDI => |  | 6.08
8.1.55 | Código | Banco | Descrição | Tipo |  | Und | Quant. | Valor Unit | Total
Composição | 9524 | ORSE | Tala plana perfurada 50mm para eletrocalha metálica (ref.: mopa ou similar) - Rev 01 | Pontos de Suprimento de Energia para Computador |  | un | 1 | 4.53 | 4.53
Composição Auxiliar | 10549 | ORSE | Encargos Complementares - Servente | Provisórios |  | h | 0.1 | 3.65 | 0.36
Composição Auxiliar | 10552 | ORSE | Encargos Complementares - Eletricista | Provisórios |  | h | 0.1 | 3.51 | 0.35
Insumo | 9705 | ORSE | Tala plana perfurada 50mm | Material |  | un | 1 | 1.21 | 1.21
Insumo | 00002436 | SINAPI | ELETRICISTA | Mão de Obra |  | H | 0.1 | 15.38 | 1.53
Insumo | 00006111 | SINAPI | SERVENTE DE OBRAS | Mão de Obra |  | H | 0.1 | 10.86 | 1.08
|  |  |  | MO sem LS => | 1.4056 | LS => | 1.2 | MO com LS => | 2.61
|  |  |  | Valor do BDI => | 1.13 |  | Valor com BDI => |  | 5.66
8.1.56 | Código | Banco | Descrição | Tipo |  | Und | Quant. | Valor Unit | Total
Composição | 91872 | SINAPI | ELETRODUTO RÍGIDO ROSCÁVEL, PVC, DN 32 MM (1"), PARA CIRCUITOS TERMINAIS, INSTALADO EM PAREDE - FORNECIMENTO E INSTALAÇÃO. AF_12/2015 | INEL - INSTALAÇÃO ELÉTRICA/ELETRIFICAÇÃO E ILUMINAÇÃO EXTERNA |  | M | 1 | 13.43 | 13.43
Composição Auxiliar | 88264 | SINAPI | ELETRICISTA COM ENCARGOS COMPLEMENTARES | SEDI - SERVIÇOS DIVERSOS |  | H | 0.194 | 19.09 | 3.7
Composição Auxiliar | 88247 | SINAPI | AUXILIAR DE ELETRICISTA COM ENCARGOS COMPLEMENTARES | SEDI - SERVIÇOS DIVERSOS |  | H | 0.194 | 15.04 | 2.91
Insumo | 00002685 | SINAPI | ELETRODUTO DE PVC RIGIDO ROSCAVEL DE 1 ", SEM LUVA | Material |  | M | 1.017 | 6.71 | 6.82
|  |  |  | MO sem LS => | 2.8813 | LS => | 2.47 | MO com LS => | 5.35
|  |  |  | Valor do BDI => | 3.35 |  | Valor com BDI => |  | 16.78
8.1.57 | Código | Banco | Descrição | Tipo |  | Und | Quant. | Valor Unit | Total
Composição | 91870 | SINAPI | ELETRODUTO RÍGIDO ROSCÁVEL, PVC, DN 20 MM (1/2"), PARA CIRCUITOS TERMINAIS, INSTALADO EM PAREDE - FORNECIMENTO E INSTALAÇÃO. AF_12/2015 | INEL - INSTALAÇÃO ELÉTRICA/ELETRIFICAÇÃO E ILUMINAÇÃO EXTERNA |  | M | 1 | 8.68 | 8.68
Composição Auxiliar | 88264 | SINAPI | ELETRICISTA COM ENCARGOS COMPLEMENTARES | SEDI - SERVIÇOS DIVERSOS |  | H | 0.152 | 19.09 | 2.9
Composição Auxiliar | 88247 | SINAPI | AUXILIAR DE ELETRICISTA COM ENCARGOS COMPLEMENTARES | SEDI - SERVIÇOS DIVERSOS |  | H | 0.152 | 15.04 | 2.28
Insumo | 00002673 | SINAPI | ELETRODUTO DE PVC RIGIDO ROSCAVEL DE 1/2 ", SEM LUVA | Material |  | M | 1.017 | 3.45 | 3.5
|  |  |  | MO sem LS => | 2.2566 | LS => | 1.93 | MO com LS => | 4.19
|  |  |  | Valor do BDI => | 2.17 |  | Valor com BDI => |  | 10.85
8.1.58 | Código | Banco | Descrição | Tipo |  | Und | Quant. | Valor Unit | Total
Composição | 93008 | SINAPI | ELETRODUTO RÍGIDO ROSCÁVEL, PVC, DN 50 MM (1 1/2"), PARA REDE ENTERRADA DE DISTRIBUIÇÃO DE ENERGIA ELÉTRICA - FORNECIMENTO E INSTALAÇÃO. AF_12/2021 | INEL - INSTALAÇÃO ELÉTRICA/ELETRIFICAÇÃO E ILUMINAÇÃO EXTERNA |  | M | 1 | 14.62 | 14.62
Composição Auxiliar | 88264 | SINAPI | ELETRICISTA COM ENCARGOS COMPLEMENTARES | SEDI - SERVIÇOS DIVERSOS |  | H | 0.1122 | 19.09 | 2.14
Composição Auxiliar | 88247 | SINAPI | AUXILIAR DE ELETRICISTA COM ENCARGOS COMPLEMENTARES | SEDI - SERVIÇOS DIVERSOS |  | H | 0.1122 | 15.04 | 1.68
Insumo | 00002680 | SINAPI | ELETRODUTO DE PVC RIGIDO ROSCAVEL DE 1 1/2 ", SEM LUVA | Material |  | M | 1.1 | 9.82 | 10.8
|  |  |  | MO sem LS => | 1.6642 | LS => | 1.43 | MO com LS => | 3.09
|  |  |  | Valor do BDI => | 3.65 |  | Valor com BDI => |  | 18.27
8.1.59 | Código | Banco | Descrição | Tipo |  | Und | Quant. | Valor Unit | Total
Composição | 93010 | SINAPI | ELETRODUTO RÍGIDO ROSCÁVEL, PVC, DN 75 MM (2 1/2"), PARA REDE ENTERRADA DE DISTRIBUIÇÃO DE ENERGIA ELÉTRICA - FORNECIMENTO E INSTALAÇÃO. AF_12/2021 | INEL - INSTALAÇÃO ELÉTRICA/ELETRIFICAÇÃO E ILUMINAÇÃO EXTERNA |  | M | 1 | 31.01 | 31.01
Composição Auxiliar | 88264 | SINAPI | ELETRICISTA COM ENCARGOS COMPLEMENTARES | SEDI - SERVIÇOS DIVERSOS |  | H | 0.1542 | 19.09 | 2.94
Composição Auxiliar | 88247 | SINAPI | AUXILIAR DE ELETRICISTA COM ENCARGOS COMPLEMENTARES | SEDI - SERVIÇOS DIVERSOS |  | H | 0.1542 | 15.04 | 2.31
Insumo | 00002682 | SINAPI | ELETRODUTO DE PVC RIGIDO ROSCAVEL DE 2 1/2 ", SEM LUVA | Material |  | M | 1.1 | 23.42 | 25.76
|  |  |  | MO sem LS => | 2.2889 | LS => | 1.96 | MO com LS => | 4.25
|  |  |  | Valor do BDI => | 7.75 |  | Valor com BDI => |  | 38.76
8.1.60 | Código | Banco | Descrição | Tipo |  | Und | Quant. | Valor Unit | Total
Composição | 93011 | SINAPI | ELETRODUTO RÍGIDO ROSCÁVEL, PVC, DN 85 MM (3"), PARA REDE ENTERRADA DE DISTRIBUIÇÃO DE ENERGIA ELÉTRICA - FORNECIMENTO E INSTALAÇÃO. AF_12/2021 | INEL - INSTALAÇÃO ELÉTRICA/ELETRIFICAÇÃO E ILUMINAÇÃO EXTERNA |  | M | 1 | 38.13 | 38.13
Composição Auxiliar | 88264 | SINAPI | ELETRICISTA COM ENCARGOS COMPLEMENTARES | SEDI - SERVIÇOS DIVERSOS |  | H | 0.171 | 19.09 | 3.26
Composição Auxiliar | 88247 | SINAPI | AUXILIAR DE ELETRICISTA COM ENCARGOS COMPLEMENTARES | SEDI - SERVIÇOS DIVERSOS |  | H | 0.171 | 15.04 | 2.57
Insumo | 00002686 | SINAPI | ELETRODUTO DE PVC RIGIDO ROSCAVEL DE 3 ", SEM LUVA | Material |  | M | 1.1 | 29.37 | 32.3
|  |  |  | MO sem LS => | 2.5366 | LS => | 2.17 | MO com LS => | 4.71
|  |  |  | Valor do BDI => | 9.53 |  | Valor com BDI => |  | 47.66
8.1.61 | Código | Banco | Descrição | Tipo |  | Und | Quant. | Valor Unit | Total
Composição | 93012 | SINAPI | ELETRODUTO RÍGIDO ROSCÁVEL, PVC, DN 110 MM (4"), PARA REDE ENTERRADA DE DISTRIBUIÇÃO DE ENERGIA ELÉTRICA - FORNECIMENTO E INSTALAÇÃO. AF_12/2021 | INEL - INSTALAÇÃO ELÉTRICA/ELETRIFICAÇÃO E ILUMINAÇÃO EXTERNA |  | M | 1 | 58.16 | 58.16
Composição Auxiliar | 88264 | SINAPI | ELETRICISTA COM ENCARGOS COMPLEMENTARES | SEDI - SERVIÇOS DIVERSOS |  | H | 0.213 | 19.09 | 4.06
Composição Auxiliar | 88247 | SINAPI | AUXILIAR DE ELETRICISTA COM ENCARGOS COMPLEMENTARES | SEDI - SERVIÇOS DIVERSOS |  | H | 0.213 | 15.04 | 3.2
Insumo | 00002683 | SINAPI | ELETRODUTO DE PVC RIGIDO ROSCAVEL DE 4 ", SEM LUVA | Material |  | M | 1.1 | 46.28 | 50.9
|  |  |  | MO sem LS => | 3.1667 | LS => | 2.71 | MO com LS => | 5.88
|  |  |  | Valor do BDI => | 14.54 |  | Valor com BDI => |  | 72.7
8.1.62 | Código | Banco | Descrição | Tipo |  | Und | Quant. | Valor Unit | Total
Composição | 171136 | SEDOP | Braçadeira tipo chavite 1" |  |  | UN | 1 | 3.13 | 3.13
Composição Auxiliar | 280007 | SEDOP | AUXILIAR DE ELETRICISTA COM ENCARGOS COMPLEMENTARES |  |  | H | 0.025 | 17.34 | 0.43
Composição Auxiliar | 280014 | SEDOP | ELETRICISTA COM ENCARGOS COMPLEMENTARES |  |  | H | 0.05 | 21.5 | 1.07
Insumo | E00401 | SEDOP | Braçadeira tipo chavite 1" | Material |  | UN | 1 | 1.63 | 1.63
|  |  |  | MO sem LS => | 0.54933 | LS => | 0.47 | MO com LS => | 1.02
|  |  |  | Valor do BDI => | 0.78 |  | Valor com BDI => |  | 3.91
8.1.63 | Código | Banco | Descrição | Tipo |  | Und | Quant. | Valor Unit | Total
Composição | 171145 | SEDOP | Braçadeira tipo chavite 1/2" |  |  | UN | 1 | 2.69 | 2.69
Composição Auxiliar | 280007 | SEDOP | AUXILIAR DE ELETRICISTA COM ENCARGOS COMPLEMENTARES |  |  | H | 0.025 | 17.34 | 0.43
Composição Auxiliar | 280014 | SEDOP | ELETRICISTA COM ENCARGOS COMPLEMENTARES |  |  | H | 0.05 | 21.5 | 1.07
Insumo | E00402 | SEDOP | Braçadeira tipo chavite 1/2" | Material |  | UN | 1 | 1.19 | 1.19
|  |  |  | MO sem LS => | 0.54933 | LS => | 0.47 | MO com LS => | 1.02
|  |  |  | Valor do BDI => | 0.67 |  | Valor com BDI => |  | 3.36
8.1.64 | Código | Banco | Descrição | Tipo |  | Und | Quant. | Valor Unit | Total
Composição | 171146 | SEDOP | Braçadeira tipo chavite 3/4" |  |  | UN | 1 | 3.05 | 3.05
Composição Auxiliar | 280007 | SEDOP | AUXILIAR DE ELETRICISTA COM ENCARGOS COMPLEMENTARES |  |  | H | 0.025 | 17.34 | 0.43
Composição Auxiliar | 280014 | SEDOP | ELETRICISTA COM ENCARGOS COMPLEMENTARES |  |  | H | 0.05 | 21.5 | 1.07
Insumo | E00403 | SEDOP | Braçadeira metálica tipo "D" c/ cunha Ø 3/4" | Material |  | UN | 1 | 1.55 | 1.55
|  |  |  | MO sem LS => | 0.54933 | LS => | 0.47 | MO com LS => | 1.02
|  |  |  | Valor do BDI => | 0.76 |  | Valor com BDI => |  | 3.81
8.1.65 | Código | Banco | Descrição | Tipo |  | Und | Quant. | Valor Unit | Total
Composição | ELE-ELE-015 | SETOP | ELETRODUTO DE PVC RÍGIDO ROSCÁVEL, DN 25 MM (1"), INCLUSIVE CONEXÕES, SUPORTES E FIXAÇÃO |  |  | m | 1 | 20.41 | 20.41
Composição Auxiliar | MAO-OFC-035 | SETOP | ELETRICISTA COM ENCARGOS COMPLEMENTARES |  |  | HORA | 0.3 | 20.25 | 6.07
Composição Auxiliar | MAO-AJD-015 | SETOP | AJUDANTE DE ELETRICISTA COM ENCARGOS COMPLEMENTARES |  |  | HORA | 0.3 | 16.01 | 4.8
Insumo | MATED- 11838 | SETOP | ELETRODUTO DE PVC RÍGIDO ROSCÁVEL ( DIÂMETRO DA SEÇÃO: 1 ") | Material |  | m | 1.1 | 8.68 | 9.54
|  |  |  | MO sem LS => | 4.8686 | LS => | 4.17 | MO com LS => | 9.04
|  |  |  | Valor do BDI => | 5.1 |  | Valor com BDI => |  | 25.51
8.1.66 | Código | Banco | Descrição | Tipo |  | Und | Quant. | Valor Unit | Total
Composição | ELE-ELE-025 | SETOP | ELETRODUTO DE PVC RÍGIDO ROSCÁVEL, DN 40 MM (1.1/2"), INCLUSIVE CONEXÕES, SUPORTES E FIXAÇÃO |  |  | m | 1 | 30.11 | 30.11
Composição Auxiliar | MAO-OFC-035 | SETOP | ELETRICISTA COM ENCARGOS COMPLEMENTARES |  |  | HORA | 0.45 | 20.25 | 9.11
Composição Auxiliar | MAO-AJD-015 | SETOP | AJUDANTE DE ELETRICISTA COM ENCARGOS COMPLEMENTARES |  |  | HORA | 0.45 | 16.01 | 7.2
Insumo | MATED- 11840 | SETOP | ELETRODUTO DE PVC RÍGIDO ROSCÁVEL ( DIÂMETRO DA SEÇÃO: 1 1/2 ") | Material |  | m | 1.1 | 12.55 | 13.8
|  |  |  | MO sem LS => | 7.3083 | LS => | 6.26 | MO com LS => | 13.57
|  |  |  | Valor do BDI => | 7.52 |  | Valor com BDI => |  | 37.63
8.1.67 | Código | Banco | Descrição | Tipo |  | Und | Quant. | Valor Unit | Total
Composição | ELE-ELE-030 | SETOP | ELETRODUTO DE PVC RÍGIDO ROSCÁVEL, DN 50 MM (2"), INCLUSIVE CONEXÕES, SUPORTES E FIXAÇÃO |  |  | m | 1 | 38.9 | 38.9
Composição Auxiliar | MAO-OFC-035 | SETOP | ELETRICISTA COM ENCARGOS COMPLEMENTARES |  |  | HORA | 0.45 | 20.25 | 9.11
Composição Auxiliar | MAO-AJD-015 | SETOP | AJUDANTE DE ELETRICISTA COM ENCARGOS COMPLEMENTARES |  |  | HORA | 0.45 | 16.01 | 7.2
Insumo | MATED- 11841 | SETOP | ELETRODUTO DE PVC RÍGIDO ROSCÁVEL ( DIÂMETRO DA SEÇÃO: 2 ") | Material |  | m | 1.1 | 20.54 | 22.59
|  |  |  | MO sem LS => | 7.3083 | LS => | 6.26 | MO com LS => | 13.57
|  |  |  | Valor do BDI => | 9.72 |  | Valor com BDI => |  | 48.62
8.1.68 | Código | Banco | Descrição | Tipo |  | Und | Quant. | Valor Unit | Total
Composição | ELE-ELE-035 | SETOP | ELETRODUTO DE PVC RÍGIDO ROSCÁVEL, DN 60 MM (2.1/2"), INCLUSIVE CONEXÕES, SUPORTES E FIXAÇÃO |  |  | m | 1 | 54.56 | 54.56
Composição Auxiliar | MAO-OFC-035 | SETOP | ELETRICISTA COM ENCARGOS COMPLEMENTARES |  |  | HORA | 0.6 | 20.25 | 12.15
Composição Auxiliar | MAO-AJD-015 | SETOP | AJUDANTE DE ELETRICISTA COM ENCARGOS COMPLEMENTARES |  |  | HORA | 0.6 | 16.01 | 9.6
Insumo | MATED- 11842 | SETOP | Eletroduto de PVC rígido roscável (diâmetro da seção: 2 1/2 ") | Material |  | m | 1.1 | 29.83 | 32.81
|  |  |  | MO sem LS => | 9.7426 | LS => | 8.35 | MO com LS => | 18.09
|  |  |  | Valor do BDI => | 13.64 |  | Valor com BDI => |  | 68.2
8.1.69 | Código | Banco | Descrição | Tipo |  | Und | Quant. | Valor Unit | Total
Composição | ELE-ELE-010 | SETOP | ELETRODUTO DE PVC RÍGIDO ROSCÁVEL, DN 20 MM (3/4"), INCLUSIVE CONEXÕES, SUPORTES E FIXAÇÃO |  |  | m | 1 | 17.07 | 17.07
Composição Auxiliar | MAO-OFC-035 | SETOP | ELETRICISTA COM ENCARGOS COMPLEMENTARES |  |  | HORA | 0.3 | 20.25 | 6.07
Composição Auxiliar | MAO-AJD-015 | SETOP | AJUDANTE DE ELETRICISTA COM ENCARGOS COMPLEMENTARES |  |  | HORA | 0.3 | 16.01 | 4.8
Insumo | MATED- 11837 | SETOP | ELETRODUTO DE PVC RÍGIDO ROSCÁVEL ( DIÂMETRO DA SEÇÃO: 3/4 " ) | Material |  | m | 1.1 | 5.64 | 6.2
|  |  |  | MO sem LS => | 4.8686 | LS => | 4.17 | MO com LS => | 9.04
|  |  |  | Valor do BDI => | 4.26 |  | Valor com BDI => |  | 21.33
8.1.70 | Código | Banco | Descrição | Tipo |  | Und | Quant. | Valor Unit | Total
Composição | 1401000162 | AGESUL | BLOCO AUTONOMO DE ILUMINACAO DE EMERGENCIA DE ACLARAMENTO, SISTEMA NAO PERMANENTE, LAMPADA LED 500 LUMENS 5000K E BATERIA DE 6V-4AH, REF. BLOKITO BLK 500 DA AUREON OU SIMILAR | 14 |  | CJ | 1 | 204.72 | 204.72
Composição Auxiliar | 88264 | SINAPI | ELETRICISTA COM ENCARGOS COMPLEMENTARES | SEDI - SERVIÇOS DIVERSOS |  | H | 0.1795 | 19.09 | 3.42
Composição Auxiliar | 88247 | SINAPI | AUXILIAR DE ELETRICISTA COM ENCARGOS COMPLEMENTARES | SEDI - SERVIÇOS DIVERSOS |  | H | 0.0748 | 15.04 | 1.12
Insumo | 8480 | AGESUL | BLOCO AUTONOMO ILUM. EMERG. DE ACLARAMENTO, SIST. NAO PERMANENTE, LED 500 LUMENS 5000K E BATERIA DE 6V-4AH, REF. BLOKITO BLK 500 DA AUREON OU SIMILAR | Material |  | CJ | 1 | 200.18 | 200.18
|  |  |  | MO sem LS => | 2.0034 | LS => | 1.72 | MO com LS => | 3.72
|  |  |  | Valor do BDI => | 51.18 |  | Valor com BDI => |  | 255.9
8.1.74 | Código | Banco | Descrição | Tipo |  | Und | Quant. | Valor Unit | Total
Composição | 171109 | SEDOP | Conector para haste de aterramento de 3/4" |  |  | UN | 1 | 10.98 | 10.98
Composição Auxiliar | 280014 | SEDOP | ELETRICISTA COM ENCARGOS COMPLEMENTARES |  |  | H | 0.06 | 21.5 | 1.29
Composição Auxiliar | 280007 | SEDOP | AUXILIAR DE ELETRICISTA COM ENCARGOS COMPLEMENTARES |  |  | H | 0.03 | 17.34 | 0.52
Insumo | E00502 | SEDOP | Conector para haste de aterramento de 3/4" | Material |  | UN | 1 | 9.17 | 9.17
|  |  |  | MO sem LS => | 0.65704 | LS => | 0.56 | MO com LS => | 1.22
|  |  |  | Valor do BDI => | 2.74 |  | Valor com BDI => |  | 13.72
8.1.75 | Código | Banco | Descrição | Tipo |  | Und | Quant. | Valor Unit | Total
Composição | 11.83.01 | SUDECAP | HASTE DE ATERRAMENTO DE AÇO COBREADO 15MM X 2400MM | ATERRAMENTO PARA INSTALAÇAO |  | UN | 1 | 52.61 | 52.61
Insumo | 55.10.10 | SUDECAP | AUXILIAR BOMBEIRO/ELETRICISTA | Mão de Obra |  | H | 0.5 | 13.79 | 6.89
Insumo | 55.10.55 | SUDECAP | ELETRICISTA | Mão de Obra |  | H | 0.5 | 19.45 | 9.72
Insumo | 74.44.29 | SUDECAP | HASTE DE ATERRAMENTO EM ACO COM 2,40 M DE COMPRIMENTO E DN = 5/8", REVESTIDA COM BAIXA CAMADA DE COBRE, SEM CONECTOR | Material |  | UN | 1 | 36 | 36
|  |  |  | MO sem LS => | 8.9455 | LS => | 7.66 | MO com LS => | 16.61
|  |  |  | Valor do BDI => | 13.15 |  | Valor com BDI => |  | 65.76
8.1.76 | Código | Banco | Descrição | Tipo |  | Und | Quant. | Valor Unit | Total
Composição | 101879 | SINAPI | QUADRO DE DISTRIBUIÇÃO DE ENERGIA EM CHAPA DE AÇO GALVANIZADO, DE EMBUTIR, COM BARRAMENTO TRIFÁSICO, PARA 24 DISJUNTORES DIN 100A - FORNECIMENTO E INSTALAÇÃO. AF_10/2020 | INEL - INSTALAÇÃO ELÉTRICA/ELETRIFICAÇÃO E ILUMINAÇÃO EXTERNA |  | UN | 1 | 712.47 | 712.47
Composição Auxiliar | 87367 | SINAPI | ARGAMASSA TRAÇO 1:1:6 (EM VOLUME DE CIMENTO, CAL E AREIA MÉDIA ÚMIDA) PARA EMBOÇO/MASSA ÚNICA/ASSENTAMENTO DE ALVENARIA DE VEDAÇÃO, PREPARO MANUAL. AF_08/2019 | SEDI - SERVIÇOS DIVERSOS |  | m³ | 0.0144 | 522.06 | 7.51
Composição Auxiliar | 88264 | SINAPI | ELETRICISTA COM ENCARGOS COMPLEMENTARES | SEDI - SERVIÇOS DIVERSOS |  | H | 0.5346 | 19.09 | 10.2
Composição Auxiliar | 88247 | SINAPI | AUXILIAR DE ELETRICISTA COM ENCARGOS COMPLEMENTARES | SEDI - SERVIÇOS DIVERSOS |  | H | 0.5346 | 15.04 | 8.04
Insumo | 00012039 | SINAPI | QUADRO DE DISTRIBUICAO COM BARRAMENTO TRIFASICO, DE EMBUTIR, EM CHAPA DE ACO GALVANIZADO, PARA 24 DISJUNTORES DIN, 100 A | Material |  | UN | 1 | 686.72 | 686.72
|  |  |  | MO sem LS => | 8.9078 | LS => | 7.63 | MO com LS => | 16.54
|  |  |  | Valor do BDI => | 178.11 |  | Valor com BDI => |  | 890.58
8.1.77 | Código | Banco | Descrição | Tipo |  | Und | Quant. | Valor Unit | Total
Composição | 072190 | AGETOP CIVIL | QUADRO DE DISTRIBUIÇÃO DE EMBUTIR METÁLICO CB-24E - 150A | 7 |  | Un | 1 | 749.85 | 749.85
Insumo | 3417 | AGETOP CIVIL | QUADRO DE DISTRIBUIÇÃO DE EMBUTIR METÁLICO CB-24E - 150A | Material |  | un | 1 | 670.08 | 670.08
Insumo | 0008 | AGETOP CIVIL | AJUDANTE | Mão de Obra |  | h | 3 | 10.62 | 31.86
Insumo | 0012 | AGETOP CIVIL | ELETRICISTA | Mão de Obra |  | h | 3 | 15.97 | 47.91
|  |  |  | MO sem LS => | 42.961 | LS => | 36.81 | MO com LS => | 79.77
|  |  |  | Valor do BDI => | 187.46 |  | Valor com BDI => |  | 937.31
8.1.78 | Código | Banco | Descrição | Tipo |  | Und | Quant. | Valor Unit | Total
Composição | 072198 | AGETOP CIVIL | QUADRO DE DISTRIBUIÇÃO DE EMBUTIR METÁLICO CB-34E - 150A | 7 |  | Un | 1 | 748.14 | 748.14
Insumo | 3419 | AGETOP CIVIL | QUADRO DE DISTRIBUIÇÃO DE EMBUTIR METÁLICO CB-34E - 150A | Material |  | un | 1 | 641.78 | 641.78
Insumo | 0008 | AGETOP CIVIL | AJUDANTE | Mão de Obra |  | h | 4 | 10.62 | 42.48
Insumo | 0012 | AGETOP CIVIL | ELETRICISTA | Mão de Obra |  | h | 4 | 15.97 | 63.88
|  |  |  | MO sem LS => | 57.2813 | LS => | 49.08 | MO com LS => | 106.36
|  |  |  | Valor do BDI => | 187.03 |  | Valor com BDI => |  | 935.17
8.1.79 | Código | Banco | Descrição | Tipo |  | Und | Quant. | Valor Unit | Total
Composição | 072206 | AGETOP CIVIL | QUADRO DE DISTRIBUIÇÃO DE EMBUTIR METÁLICO CB-70E - 225A | 7 |  | un | 1 | 1286.85 | 1286.85
Insumo | 4027 | AGETOP CIVIL | QUADRO DE DISTRIBUIÇÃO DE EMBUTIR METÁLICO CB-70E - 225A | Material |  | un | 1 | 1127.31 | 1127.31
Insumo | 0008 | AGETOP CIVIL | AJUDANTE | Mão de Obra |  | h | 6 | 10.62 | 63.72
Insumo | 0012 | AGETOP CIVIL | ELETRICISTA | Mão de Obra |  | h | 6 | 15.97 | 95.82
|  |  |  | MO sem LS => | 85.922 | LS => | 73.62 | MO com LS => | 159.54
|  |  |  | Valor do BDI => | 321.71 |  | Valor com BDI => |  | 1608.56
8.1.80 | Código | Banco | Descrição | Tipo |  | Und | Quant. | Valor Unit | Total
Composição | 101875 | SINAPI | QUADRO DE DISTRIBUIÇÃO DE ENERGIA EM CHAPA DE AÇO GALVANIZADO, DE EMBUTIR, COM BARRAMENTO TRIFÁSICO, PARA 12 DISJUNTORES DIN 100A - FORNECIMENTO E INSTALAÇÃO. AF_10/2020 | INEL - INSTALAÇÃO ELÉTRICA/ELETRIFICAÇÃO E ILUMINAÇÃO EXTERNA |  | UN | 1 | 488.8 | 488.8
Composição Auxiliar | 87367 | SINAPI | ARGAMASSA TRAÇO 1:1:6 (EM VOLUME DE CIMENTO, CAL E AREIA MÉDIA ÚMIDA) PARA EMBOÇO/MASSA ÚNICA/ASSENTAMENTO DE ALVENARIA DE VEDAÇÃO, PREPARO MANUAL. AF_08/2019 | SEDI - SERVIÇOS DIVERSOS |  | m³ | 0.0117 | 522.06 | 6.1
Composição Auxiliar | 88264 | SINAPI | ELETRICISTA COM ENCARGOS COMPLEMENTARES | SEDI - SERVIÇOS DIVERSOS |  | H | 0.4811 | 19.09 | 9.18
Composição Auxiliar | 88247 | SINAPI | AUXILIAR DE ELETRICISTA COM ENCARGOS COMPLEMENTARES | SEDI - SERVIÇOS DIVERSOS |  | H | 0.4811 | 15.04 | 7.23
Insumo | 00013393 | SINAPI | QUADRO DE DISTRIBUICAO COM BARRAMENTO TRIFASICO, DE EMBUTIR, EM CHAPA DE ACO GALVANIZADO, PARA 12 DISJUNTORES DIN, 100 A | Material |  | UN | 1 | 466.29 | 466.29
|  |  |  | MO sem LS => | 7.9384 | LS => | 6.8 | MO com LS => | 14.74
|  |  |  | Valor do BDI => | 122.2 |  | Valor com BDI => |  | 611
8.3.1 | Código | Banco | Descrição | Tipo |  | Und | Quant. | Valor Unit | Total
Composição | EMB04 | Próprio | CAIXA ACUSTICA, REDONDA SELADA, BRANCA, 6.5". NS-IC600 YAMAHA OU SIMILAR | SEDI - SERVIÇOS DIVERSOS |  | PAR | 1 | 2309.86 | 2309.86
Composição Auxiliar | 88264 | SINAPI | ELETRICISTA COM ENCARGOS COMPLEMENTARES | SEDI - SERVIÇOS DIVERSOS |  | H | 0.3 | 19.09 | 5.72
Composição Auxiliar | 88316 | SINAPI | SERVENTE COM ENCARGOS COMPLEMENTARES | SEDI - SERVIÇOS DIVERSOS |  | H | 0.3 | 14.15 | 4.24
Insumo | PGS | Próprio | CAIXA ACUSTICA, REDONDA SELADA, BRANCA, 6.5". NS-IC600 YAMAHA | Material |  | par | 1 | 2299.9 | 2299.9
|  |  |  | MO sem LS => | 4.3408 | LS => | 3.72 | MO com LS => | 8.06
|  |  |  | Valor do BDI => | 577.46 |  | Valor com BDI => |  | 2887.32
8.3.2 | Código | Banco | Descrição | Tipo |  | Und | Quant. | Valor Unit | Total
Composição | EMB05 | Próprio | ALTO-FALANTE BOSE ENVIRONMENTAL 151 SE BRANCO OU SIMILAR | SEDI - SERVIÇOS DIVERSOS |  | PAR | 1 | 2908.96 | 2908.96
Composição Auxiliar | 88264 | SINAPI | ELETRICISTA COM ENCARGOS COMPLEMENTARES | SEDI - SERVIÇOS DIVERSOS |  | H | 0.3 | 19.09 | 5.72
Composição Auxiliar | 88316 | SINAPI | SERVENTE COM ENCARGOS COMPLEMENTARES | SEDI - SERVIÇOS DIVERSOS |  | H | 0.3 | 14.15 | 4.24
Insumo | PGT | Próprio | ALTO-FALANTE BOSE ENVIRONMENTAL 151 SE BRANCO | Material |  | par | 1 | 2899 | 2899
|  |  |  | MO sem LS => | 4.3408 | LS => | 3.72 | MO com LS => | 8.06
|  |  |  | Valor do BDI => | 727.24 |  | Valor com BDI => |  | 3636.2
8.3.3 | Código | Banco | Descrição | Tipo |  | Und | Quant. | Valor Unit | Total
Composição | EMB06 | Próprio | MEDUSA 12 VIAS MONTADA COM CONECTORES -CABOS 50M | SEDI - SERVIÇOS DIVERSOS |  | PAR | 1 | 2285.48 | 2285.48
Composição Auxiliar | 88264 | SINAPI | ELETRICISTA COM ENCARGOS COMPLEMENTARES | SEDI - SERVIÇOS DIVERSOS |  | H | 2 | 19.09 | 38.18
Composição Auxiliar | 88316 | SINAPI | SERVENTE COM ENCARGOS COMPLEMENTARES | SEDI - SERVIÇOS DIVERSOS |  | H | 2 | 14.15 | 28.3
Insumo | PGU | Próprio | MEDUSA 12 VIAS MONTADA COM CONECTORES -CABOS 50M | Material |  | un | 1 | 2219 | 2219
|  |  |  | MO sem LS => | 28.953 | LS => | 24.81 | MO com LS => | 53.76
|  |  |  | Valor do BDI => | 571.37 |  | Valor com BDI => |  | 2856.85
8.3.4 | Código | Banco | Descrição | Tipo |  | Und | Quant. | Valor Unit | Total
Composição | EMB07 | Próprio | CABO DE SOM LOUDSPEAKER 2X2,00MM | SEDI - SERVIÇOS DIVERSOS |  | M | 1 | 12.13 | 12.13
Composição Auxiliar | 88264 | SINAPI | ELETRICISTA COM ENCARGOS COMPLEMENTARES | SEDI - SERVIÇOS DIVERSOS |  | H | 0.13 | 19.09 | 2.48
Composição Auxiliar | 88316 | SINAPI | SERVENTE COM ENCARGOS COMPLEMENTARES | SEDI - SERVIÇOS DIVERSOS |  | H | 0.13 | 14.15 | 1.83
Insumo | PGV | Próprio | CABO DE SOM LOUDSPEAKER 2X2,00MM | Material |  | M | 1 | 7.82 | 7.82
|  |  |  | MO sem LS => | 1.8742 | LS => | 1.61 | MO com LS => | 3.48
|  |  |  | Valor do BDI => | 3.03 |  | Valor com BDI => |  | 15.16
8.3.5 | Código | Banco | Descrição | Tipo |  | Und | Quant. | Valor Unit | Total
Composição | 7138 | ORSE | Fornecimento e lançamento de cabo utp 4 pares cat 6 | Pontos de Suprimento de Lógica |  | m | 1 | 10.94 | 10.94
Composição Auxiliar | 10549 | ORSE | Encargos Complementares - Servente | Provisórios |  | h | 0.14 | 3.65 | 0.51
Composição Auxiliar | 10552 | ORSE | Encargos Complementares - Eletricista | Provisórios |  | h | 0.14 | 3.51 | 0.49
Insumo | 6477 | ORSE | Cabo UTP - 4 pares-categoria 6 (p/cabeam.estruturado) cabo UTP - 4 pares-categoria 6 (p/cabeam.estruturado) | Material |  | m | 1.05 | 3.76 | 3.94
Insumo | 00002436 | SINAPI | ELETRICISTA | Mão de Obra |  | H | 0.14 | 15.38 | 2.15
Insumo | 00006111 | SINAPI | SERVENTE DE OBRAS | Mão de Obra |  | H | 0.14 | 10.86 | 1.52
Insumo | 00043130 | SINAPI | ARAME GALVANIZADO 12 BWG, D = 2,76 MM (0,048 KG/M) OU 14 BWG, D = 2,11 MM (0,026 KG/M) | Material |  | KG | 0.1 | 23.3 | 2.33
|  |  |  | MO sem LS => | 1.9765 | LS => | 1.69 | MO com LS => | 3.67
|  |  |  | Valor do BDI => | 2.73 |  | Valor com BDI => |  | 13.67
8.3.6 | Código | Banco | Descrição | Tipo |  | Und | Quant. | Valor Unit | Total
Composição | 8359 | ORSE | Fornecimento e instalação de eletrocalha perfurada 100 x 50 x 3000 mm (ref. mopa ou similar) com tampa | Pontos de Suprimento de Lógica |  | m | 1 | 49.98 | 49.98
Composição Auxiliar | 10549 | ORSE | Encargos Complementares - Servente | Provisórios |  | h | 0.4 | 3.65 | 1.46
Composição Auxiliar | 10552 | ORSE | Encargos Complementares - Eletricista | Provisórios |  | h | 0.4 | 3.51 | 1.4
Insumo | 860 | ORSE | Eletrocalha metálica perfurada 100 x 50 x 3000 mm (ref. mopa ou similar) Eletrocalha metálica perfurada 100 x 50 x 3000 mm (ref. mopa ou similar) | Material |  | m | 1 | 22.3 | 22.3
Insumo | 3990 | ORSE | Tampa de encaixe 100 X3000 - Z para eletrocalha metálica (ref.: mopa ou similar) | Material |  | m | 1 | 14.33 | 14.33
Insumo | 00002436 | SINAPI | ELETRICISTA | Mão de Obra |  | H | 0.4 | 15.38 | 6.15
Insumo | 00006111 | SINAPI | SERVENTE DE OBRAS | Mão de Obra |  | H | 0.4 | 10.86 | 4.34
|  |  |  | MO sem LS => | 5.6495 | LS => | 4.84 | MO com LS => | 10.49
|  |  |  | Valor do BDI => | 12.49 |  | Valor com BDI => |  | 62.47
8.3.7 | Código | Banco | Descrição | Tipo |  | Und | Quant. | Valor Unit | Total
Composição | 91872 | SINAPI | ELETRODUTO RÍGIDO ROSCÁVEL, PVC, DN 32 MM (1"), PARA CIRCUITOS TERMINAIS, INSTALADO EM PAREDE - FORNECIMENTO E INSTALAÇÃO. AF_12/2015 | INEL - INSTALAÇÃO ELÉTRICA/ELETRIFICAÇÃO E ILUMINAÇÃO EXTERNA |  | M | 1 | 13.43 | 13.43
Composição Auxiliar | 88264 | SINAPI | ELETRICISTA COM ENCARGOS COMPLEMENTARES | SEDI - SERVIÇOS DIVERSOS |  | H | 0.194 | 19.09 | 3.7
Composição Auxiliar | 88247 | SINAPI | AUXILIAR DE ELETRICISTA COM ENCARGOS COMPLEMENTARES | SEDI - SERVIÇOS DIVERSOS |  | H | 0.194 | 15.04 | 2.91
Insumo | 00002685 | SINAPI | ELETRODUTO DE PVC RIGIDO ROSCAVEL DE 1 ", SEM LUVA | Material |  | M | 1.017 | 6.71 | 6.82
|  |  |  | MO sem LS => | 2.8813 | LS => | 2.47 | MO com LS => | 5.35
|  |  |  | Valor do BDI => | 3.35 |  | Valor com BDI => |  | 16.78
8.3.8 | Código | Banco | Descrição | Tipo |  | Und | Quant. | Valor Unit | Total
Composição | 91893 | SINAPI | CURVA 90 GRAUS PARA ELETRODUTO, PVC, ROSCÁVEL, DN 32 MM (1"), PARA CIRCUITOS TERMINAIS, INSTALADA EM FORRO - FORNECIMENTO E INSTALAÇÃO. AF_12/2015 | INEL - INSTALAÇÃO ELÉTRICA/ELETRIFICAÇÃO E ILUMINAÇÃO EXTERNA |  | UN | 1 | 11.02 | 11.02
Composição Auxiliar | 88264 | SINAPI | ELETRICISTA COM ENCARGOS COMPLEMENTARES | SEDI - SERVIÇOS DIVERSOS |  | H | 0.209 | 19.09 | 3.98
Composição Auxiliar | 88247 | SINAPI | AUXILIAR DE ELETRICISTA COM ENCARGOS COMPLEMENTARES | SEDI - SERVIÇOS DIVERSOS |  | H | 0.209 | 15.04 | 3.14
Insumo | 00001884 | SINAPI | CURVA 90 GRAUS, LONGA, DE PVC RIGIDO ROSCAVEL, DE 1", PARA ELETRODUTO | Material |  | UN | 1 | 3.9 | 3.9
|  |  |  | MO sem LS => | 3.1075 | LS => | 2.66 | MO com LS => | 5.77
|  |  |  | Valor do BDI => | 2.75 |  | Valor com BDI => |  | 13.77
8.3.9 | Código | Banco | Descrição | Tipo |  | Und | Quant. | Valor Unit | Total
Composição | 91941 | SINAPI | CAIXA RETANGULAR 4" X 2" BAIXA (0,30 M DO PISO), PVC, INSTALADA EM PAREDE - FORNECIMENTO E INSTALAÇÃO. AF_12/2015 | INEL - INSTALAÇÃO ELÉTRICA/ELETRIFICAÇÃO E ILUMINAÇÃO EXTERNA |  | UN | 1 | 7.63 | 7.63
Composição Auxiliar | 88629 | SINAPI | ARGAMASSA TRAÇO 1:3 (EM VOLUME DE CIMENTO E AREIA MÉDIA ÚMIDA), PREPARO MANUAL. AF_08/2019 | SEDI - SERVIÇOS DIVERSOS |  | m³ | 0.0009 | 529.4 | 0.47
Composição Auxiliar | 88264 | SINAPI | ELETRICISTA COM ENCARGOS COMPLEMENTARES | SEDI - SERVIÇOS DIVERSOS |  | H | 0.145 | 19.09 | 2.76
Composição Auxiliar | 88247 | SINAPI | AUXILIAR DE ELETRICISTA COM ENCARGOS COMPLEMENTARES | SEDI - SERVIÇOS DIVERSOS |  | H | 0.145 | 15.04 | 2.18
Insumo | 00001872 | SINAPI | CAIXA DE PASSAGEM, EM PVC, DE 4" X 2", PARA ELETRODUTO FLEXIVEL CORRUGADO | Material |  | UN | 1 | 2.22 | 2.22
|  |  |  | MO sem LS => | 2.1919 | LS => | 1.88 | MO com LS => | 4.07
|  |  |  | Valor do BDI => | 1.9 |  | Valor com BDI => |  | 9.53
8.4.1 | Código | Banco | Descrição | Tipo |  | Und | Quant. | Valor Unit | Total
Composição | REMFORRO_003 | Próprio | Lustre Pendente de Cristal com Dual LED (Atlas),controle para seleção da iluminação e acessórios para instalação,LEDs em 3 cores, Dimensões 50 x 50 cm, Altura 1,20m | SEDI - SERVIÇOS DIVERSOS |  | UN | 1 | 1652.4 | 1652.4
Composição Auxiliar | 88264 | SINAPI | ELETRICISTA COM ENCARGOS COMPLEMENTARES | SEDI - SERVIÇOS DIVERSOS |  | H | 0.947 | 19.09 | 18.07
Composição Auxiliar | 88247 | SINAPI | AUXILIAR DE ELETRICISTA COM ENCARGOS COMPLEMENTARES | SEDI - SERVIÇOS DIVERSOS |  | H | 0.947 | 15.04 | 14.24
Insumo | 003420 | SBC | FITA ISOLANTE HIGHLAND ADESIVA 19m x 20mm | Material |  | M | 0.1 | 0.93 | 0.09
Insumo | LULED | Próprio | Lustre Pendente de Cristal com Dual LED (Atlas) | Material |  | UN | 1 | 1620 | 1620
|  |  |  | MO sem LS => | 14.0888 | LS => | 12.07 | MO com LS => | 26.16
|  |  |  | Valor do BDI => | 413.1 |  | Valor com BDI => |  | 2065.5
8.4.2 | Código | Banco | Descrição | Tipo |  | Und | Quant. | Valor Unit | Total
Composição | REMFORRO_004 | Próprio | Spot de Embutir Newline IN60332 No Frame II 2L Par30 E27 Direcionável Branco Total, inclusive Lâmpada Par30 Stella STH9030/30 Eco 9W 3000K 25º E27 Bivolt | INEL - INSTALAÇÃO ELÉTRICA/ELETRIFICAÇÃO E ILUMINAÇÃO EXTERNA |  | UN | 1 | 249.37 | 249.37
Composição Auxiliar | 88247 | SINAPI | AUXILIAR DE ELETRICISTA COM ENCARGOS COMPLEMENTARES | SEDI - SERVIÇOS DIVERSOS |  | H | 0.1833 | 15.04 | 2.75
Composição Auxiliar | 88264 | SINAPI | ELETRICISTA COM ENCARGOS COMPLEMENTARES | SEDI - SERVIÇOS DIVERSOS |  | H | 0.4518 | 19.09 | 8.62
Insumo | LULEE | Próprio | Spot de Embutir Newline IN60332 No Frame II 2L Par30 E27 Direcionável Branco Total, inclusive Lâmpada Par30 Stella STH9030/30 Eco 9W 3000K 25º E27 Bivolt | Serviços |  | UN | 1 | 238 | 238
|  |  |  | MO sem LS => | 5.014 | LS => | 4.3 | MO com LS => | 9.31
|  |  |  | Valor do BDI => | 62.34 |  | Valor com BDI => |  | 311.71
8.4.3 | Código | Banco | Descrição | Tipo |  | Und | Quant. | Valor Unit | Total
Composição | REMFORRO_005 | Próprio | Perfil Sobrepor LED MisterLED SLED9041 K25N No Frame 15W/M 12V IP20 72,5x31,5mm - Prata,Led embutido, Comprimento Total3000mm | INEL - INSTALAÇÃO ELÉTRICA/ELETRIFICAÇÃO E ILUMINAÇÃO EXTERNA |  | UN | 1 | 366.98 | 366.98
Composição Auxiliar | 88247 | SINAPI | AUXILIAR DE ELETRICISTA COM ENCARGOS COMPLEMENTARES | SEDI - SERVIÇOS DIVERSOS |  | H | 0.1833 | 15.04 | 2.75
Composição Auxiliar | 88264 | SINAPI | ELETRICISTA COM ENCARGOS COMPLEMENTARES | SEDI - SERVIÇOS DIVERSOS |  | H | 0.4518 | 19.09 | 8.62
Insumo | LULEF | Próprio | Perfil Sobrepor LED MisterLED SLED9041 K25N No Frame 15W/M 12V IP20 72,5x31,5mm - Prata | Serviços |  | UN | 1 | 355.61 | 355.61
|  |  |  | MO sem LS => | 5.014 | LS => | 4.3 | MO com LS => | 9.31
|  |  |  | Valor do BDI => | 91.74 |  | Valor com BDI => |  | 458.72
8.4.4 | Código | Banco | Descrição | Tipo |  | Und | Quant. | Valor Unit | Total
Composição | REMFORRO_006 | Próprio | Perfil de Led de Embutir Misterled SLED9001 9,6W/m 12V, comprimento 100mm | INEL - INSTALAÇÃO ELÉTRICA/ELETRIFICAÇÃO E ILUMINAÇÃO EXTERNA |  | UN | 1 | 185.73 | 185.73
Composição Auxiliar | 88247 | SINAPI | AUXILIAR DE ELETRICISTA COM ENCARGOS COMPLEMENTARES | SEDI - SERVIÇOS DIVERSOS |  | H | 0.1833 | 15.04 | 2.75
Composição Auxiliar | 88264 | SINAPI | ELETRICISTA COM ENCARGOS COMPLEMENTARES | SEDI - SERVIÇOS DIVERSOS |  | H | 0.4518 | 19.09 | 8.62
Insumo | LULEG | Próprio | Perfil de Led de Embutir Misterled SLED9001 9,6W/m 12V, Comprimento 100mm | Serviços |  | UN | 1 | 174.36 | 174.36
|  |  |  | MO sem LS => | 5.014 | LS => | 4.3 | MO com LS => | 9.31
|  |  |  | Valor do BDI => | 46.43 |  | Valor com BDI => |  | 232.16
8.4.5 | Código | Banco | Descrição | Tipo |  | Und | Quant. | Valor Unit | Total
Composição | 060012 | SBC | FITA LED 5 METROS IP20 DIREMIZAVEL FRIO 4,8W/M 12V ROMALUX | INSTALACOES ELETRICAS - LUMINARIAS |  | UN | 1 | 658.59 | 658.59
Composição Auxiliar | 88247 | SINAPI | AUXILIAR DE ELETRICISTA COM ENCARGOS COMPLEMENTARES | SEDI - SERVIÇOS DIVERSOS |  | H | 1.989 | 15.04 | 29.91
Composição Auxiliar | 88264 | SINAPI | ELETRICISTA COM ENCARGOS COMPLEMENTARES | SEDI - SERVIÇOS DIVERSOS |  | H | 1.989 | 19.09 | 37.97
Insumo | 006267 | SBC | DRIVER DIMERIZAVEL 1,6A 40W 24V PARA FITA LED STH8899 STELLA | Material |  | UN | 1 | 451.88 | 451.88
Insumo | 003420 | SBC | FITA ISOLANTE HIGHLAND ADESIVA 19m x 20mm | Material |  | M | 0.15 | 0.93 | 0.13
Insumo | 030871 | SBC | FITA LED 5 METROS IP20 6000K FRIO 4,8W/M 12V 10006 ROMALUX | Material |  | UN | 1 | 88 | 88
Insumo | 006455 | SBC | FONTE/DRIVER 12W 12V 60010 ROMALUX | Material |  | UN | 1 | 50.7 | 50.7
|  |  |  | MO sem LS => | 29.5939 | LS => | 25.36 | MO com LS => | 54.95
|  |  |  | Valor do BDI => | 164.64 |  | Valor com BDI => |  | 823.23
8.4.6 | Código | Banco | Descrição | Tipo |  | Und | Quant. | Valor Unit | Total
Composição | 060081 | SBC | LUMINARIA EMBUTIR/PAINEL LED DEEP QUADRADO STH8904/30 STELLA | INSTALACOES ELETRICAS - LUMINARIAS |  | UN | 1 | 178.39 | 178.39
Composição Auxiliar | 88264 | SINAPI | ELETRICISTA COM ENCARGOS COMPLEMENTARES | SEDI - SERVIÇOS DIVERSOS |  | H | 0.947 | 19.09 | 18.07
Composição Auxiliar | 88247 | SINAPI | AUXILIAR DE ELETRICISTA COM ENCARGOS COMPLEMENTARES | SEDI - SERVIÇOS DIVERSOS |  | H | 0.947 | 15.04 | 14.24
Insumo | 003420 | SBC | FITA ISOLANTE HIGHLAND ADESIVA 19m x 20mm | Material |  | M | 0.1 | 0.93 | 0.09
Insumo | 000669 | SBC | LUMINARIA DE EMBUTIR/PAINEL LED DEEP QUADRADO STH8904/30 STE | Material |  | UN | 1 | 145.99 | 145.99
|  |  |  | MO sem LS => | 14.0888 | LS => | 12.07 | MO com LS => | 26.16
|  |  |  | Valor do BDI => | 44.59 |  | Valor com BDI => |  | 222.98
8.4.7 | Código | Banco | Descrição | Tipo |  | Und | Quant. | Valor Unit | Total
Composição | 060215 | SBC | LUMINARIA PLAFON 30X120 48W LED EMBUTIR BRANCO FRIO | INSTALACOES ELETRICAS - LUMINARIAS |  | UN | 1 | 422.58 | 422.58
Composição Auxiliar | 88247 | SINAPI | AUXILIAR DE ELETRICISTA COM ENCARGOS COMPLEMENTARES | SEDI - SERVIÇOS DIVERSOS |  | H | 0.947 | 15.04 | 14.24
Composição Auxiliar | 88264 | SINAPI | ELETRICISTA COM ENCARGOS COMPLEMENTARES | SEDI - SERVIÇOS DIVERSOS |  | H | 0.947 | 19.09 | 18.07
Insumo | 003420 | SBC | FITA ISOLANTE HIGHLAND ADESIVA 19m x 20mm | Material |  | M | 0.3 | 0.93 | 0.27
Insumo | 004940 | SBC | LUMINARIA PLAFON 30x120 48W LED EMBUTIR BRANCO FRIO ILUMININ | Material |  | UN | 1 | 390 | 390
|  |  |  | MO sem LS => | 14.0888 | LS => | 12.07 | MO com LS => | 26.16
|  |  |  | Valor do BDI => | 105.64 |  | Valor com BDI => |  | 528.22
8.4.8 | Código | Banco | Descrição | Tipo |  | Und | Quant. | Valor Unit | Total
Composição | 060386 | SBC | LUMINARIA PERFIL DE EMBUTIR 2M SLIM FITA LED - LUM21 | INSTALACOES ELETRICAS - LUMINARIAS |  | UN | 1 | 111.48 | 111.48
Composição Auxiliar | 88264 | SINAPI | ELETRICISTA COM ENCARGOS COMPLEMENTARES | SEDI - SERVIÇOS DIVERSOS |  | H | 0.947 | 19.09 | 18.07
Composição Auxiliar | 88247 | SINAPI | AUXILIAR DE ELETRICISTA COM ENCARGOS COMPLEMENTARES | SEDI - SERVIÇOS DIVERSOS |  | H | 0.947 | 15.04 | 14.24
Insumo | 003420 | SBC | FITA ISOLANTE HIGHLAND ADESIVA 19m x 20mm | Material |  | M | 0.3 | 0.93 | 0.27
Insumo | 000756 | SBC | LUMINARIA PERFIL DE EMBUTIR 2m SLIM FITA LED - LUM21 | Material |  | UN | 1 | 78.9 | 78.9
|  |  |  | MO sem LS => | 14.0888 | LS => | 12.07 | MO com LS => | 26.16
|  |  |  | Valor do BDI => | 27.87 |  | Valor com BDI => |  | 139.35
8.4.9 | Código | Banco | Descrição | Tipo |  | Und | Quant. | Valor Unit | Total
Composição | 060050 | SBC | LUMINARIA PERFIL EMBUTIR LINIE LED 200cm 6979/27 STELLA(camarim) | INSTALACOES ELETRICAS - LUMINARIAS |  | UN | 1 | 412.38 | 412.38
Composição Auxiliar | 88247 | SINAPI | AUXILIAR DE ELETRICISTA COM ENCARGOS COMPLEMENTARES | SEDI - SERVIÇOS DIVERSOS |  | H | 0.947 | 15.04 | 14.24
Composição Auxiliar | 88264 | SINAPI | ELETRICISTA COM ENCARGOS COMPLEMENTARES | SEDI - SERVIÇOS DIVERSOS |  | H | 0.947 | 19.09 | 18.07
Insumo | 003420 | SBC | FITA ISOLANTE HIGHLAND ADESIVA 19m x 20mm | Material |  | M | 0.1 | 0.93 | 0.09
Insumo | 004941 | SBC | LUMINARIA PERFIL SOBREPOR LINIE LED 200cm 2700K 12W/M STELLA | Material |  | UN | 1 | 379.98 | 379.98
|  |  |  | MO sem LS => | 14.0888 | LS => | 12.07 | MO com LS => | 26.16
|  |  |  | Valor do BDI => | 103.09 |  | Valor com BDI => |  | 515.47
8.4.10 | Código | Banco | Descrição | Tipo |  | Und | Quant. | Valor Unit | Total
Composição | 060050 | SBC | LUMINARIA PERFIL EMBUTIR LINIE LED 200cm 6979/27 STELLA(circulação externa rampas) | INSTALACOES ELETRICAS - LUMINARIAS |  | UN | 1 | 412.38 | 412.38
Composição Auxiliar | 88247 | SINAPI | AUXILIAR DE ELETRICISTA COM ENCARGOS COMPLEMENTARES | SEDI - SERVIÇOS DIVERSOS |  | H | 0.947 | 15.04 | 14.24
Composição Auxiliar | 88264 | SINAPI | ELETRICISTA COM ENCARGOS COMPLEMENTARES | SEDI - SERVIÇOS DIVERSOS |  | H | 0.947 | 19.09 | 18.07
Insumo | 003420 | SBC | FITA ISOLANTE HIGHLAND ADESIVA 19m x 20mm | Material |  | M | 0.1 | 0.93 | 0.09
Insumo | 004941 | SBC | LUMINARIA PERFIL SOBREPOR LINIE LED 200cm 2700K 12W/M STELLA | Material |  | UN | 1 | 379.98 | 379.98
|  |  |  | MO sem LS => | 14.0888 | LS => | 12.07 | MO com LS => | 26.16
|  |  |  | Valor do BDI => | 103.09 |  | Valor com BDI => |  | 515.47
8.4.11 | Código | Banco | Descrição | Tipo |  | Und | Quant. | Valor Unit | Total
Composição | 060630 | SBC | LUMINARIA SPOT 12W DICROICA LED DIRECI. BASE BRANCA ILUMINIM | INSTALACOES ELETRICAS - LUMINARIAS |  | UN | 1 | 92.3 | 92.3
Composição Auxiliar | 88264 | SINAPI | ELETRICISTA COM ENCARGOS COMPLEMENTARES | SEDI - SERVIÇOS DIVERSOS |  | H | 0.947 | 19.09 | 18.07
Composição Auxiliar | 88247 | SINAPI | AUXILIAR DE ELETRICISTA COM ENCARGOS COMPLEMENTARES | SEDI - SERVIÇOS DIVERSOS |  | H | 0.947 | 15.04 | 14.24
Insumo | 003420 | SBC | FITA ISOLANTE HIGHLAND ADESIVA 19m x 20mm | Material |  | M | 0.1 | 0.93 | 0.09
Insumo | 004629 | SBC | LUMINARIA 12W DICROICA LED DIRECIONAVEL BASE BRANCA ILUMINIM | Material |  | UN | 1 | 59.9 | 59.9
|  |  |  | MO sem LS => | 14.0888 | LS => | 12.07 | MO com LS => | 26.16
|  |  |  | Valor do BDI => | 23.07 |  | Valor com BDI => |  | 115.37
8.4.12 | Código | Banco | Descrição | Tipo |  | Und | Quant. | Valor Unit | Total
Composição | 060630 | SBC | LUMINARIA SPOT 12W DICROICA LED DIRECI. BASE BRANCA ILUMINIM(circulação mezanino) | INSTALACOES ELETRICAS - LUMINARIAS |  | UN | 1 | 92.3 | 92.3
Composição Auxiliar | 88264 | SINAPI | ELETRICISTA COM ENCARGOS COMPLEMENTARES | SEDI - SERVIÇOS DIVERSOS |  | H | 0.947 | 19.09 | 18.07
Composição Auxiliar | 88247 | SINAPI | AUXILIAR DE ELETRICISTA COM ENCARGOS COMPLEMENTARES | SEDI - SERVIÇOS DIVERSOS |  | H | 0.947 | 15.04 | 14.24
Insumo | 003420 | SBC | FITA ISOLANTE HIGHLAND ADESIVA 19m x 20mm | Material |  | M | 0.1 | 0.93 | 0.09
Insumo | 004629 | SBC | LUMINARIA 12W DICROICA LED DIRECIONAVEL BASE BRANCA ILUMINIM | Material |  | UN | 1 | 59.9 | 59.9
|  |  |  | MO sem LS => | 14.0888 | LS => | 12.07 | MO com LS => | 26.16
|  |  |  | Valor do BDI => | 23.07 |  | Valor com BDI => |  | 115.37
8.4.13 | Código | Banco | Descrição | Tipo |  | Und | Quant. | Valor Unit | Total
Composição | REMFORRO_004 | Próprio | Spot de Embutir Newline IN60332 No Frame II 2L Par30 E27 Direcionável Branco Total, inclusive Lâmpada Par30 Stella STH9030/30 Eco 9W 3000K 25º E27 Bivolt(camarote) | INEL - INSTALAÇÃO ELÉTRICA/ELETRIFICAÇÃO E ILUMINAÇÃO EXTERNA |  | UN | 1 | 249.37 | 249.37
Composição Auxiliar | 88247 | SINAPI | AUXILIAR DE ELETRICISTA COM ENCARGOS COMPLEMENTARES | SEDI - SERVIÇOS DIVERSOS |  | H | 0.1833 | 15.04 | 2.75
Composição Auxiliar | 88264 | SINAPI | ELETRICISTA COM ENCARGOS COMPLEMENTARES | SEDI - SERVIÇOS DIVERSOS |  | H | 0.4518 | 19.09 | 8.62
Insumo | LULEE | Próprio | Spot de Embutir Newline IN60332 No Frame II 2L Par30 E27 Direcionável Branco Total, inclusive Lâmpada Par30 Stella STH9030/30 Eco 9W 3000K 25º E27 Bivolt | Serviços |  | UN | 1 | 238 | 238
|  |  |  | MO sem LS => | 5.014 | LS => | 4.3 | MO com LS => | 9.31
|  |  |  | Valor do BDI => | 62.34 |  | Valor com BDI => |  | 311.71
8.4.14 | Código | Banco | Descrição | Tipo |  | Und | Quant. | Valor Unit | Total
Composição | 060193 | SBC | LUMINARIA DE SOBREPOR PLAFON BRANCA 30x60cm 36W LED(faixa pedreste) | INSTALACOES ELETRICAS - LUMINARIAS |  | UN | 1 | 432.34 | 432.34
Composição Auxiliar | 88247 | SINAPI | AUXILIAR DE ELETRICISTA COM ENCARGOS COMPLEMENTARES | SEDI - SERVIÇOS DIVERSOS |  | H | 0.947 | 15.04 | 14.24
Composição Auxiliar | 88264 | SINAPI | ELETRICISTA COM ENCARGOS COMPLEMENTARES | SEDI - SERVIÇOS DIVERSOS |  | H | 0.947 | 19.09 | 18.07
Insumo | 003420 | SBC | FITA ISOLANTE HIGHLAND ADESIVA 19m x 20mm | Material |  | M | 0.15 | 0.93 | 0.13
Insumo | 041121 | SBC | LUMINARIA DE SOBREPOR PLAFON BRANCA 30x60cm 36W LED ILUMININ | Material |  | UN | 1 | 399.9 | 399.9
|  |  |  | MO sem LS => | 14.0888 | LS => | 12.07 | MO com LS => | 26.16
|  |  |  | Valor do BDI => | 108.08 |  | Valor com BDI => |  | 540.42
8.4.15 | Código | Banco | Descrição | Tipo |  | Und | Quant. | Valor Unit | Total
Composição | 060050 | SBC | LUMINARIA PERFIL EMBUTIR LINIE LED 200cm 6979/27 STELLA(auditório rampa) | INSTALACOES ELETRICAS - LUMINARIAS |  | UN | 1 | 412.38 | 412.38
Composição Auxiliar | 88247 | SINAPI | AUXILIAR DE ELETRICISTA COM ENCARGOS COMPLEMENTARES | SEDI - SERVIÇOS DIVERSOS |  | H | 0.947 | 15.04 | 14.24
Composição Auxiliar | 88264 | SINAPI | ELETRICISTA COM ENCARGOS COMPLEMENTARES | SEDI - SERVIÇOS DIVERSOS |  | H | 0.947 | 19.09 | 18.07
Insumo | 003420 | SBC | FITA ISOLANTE HIGHLAND ADESIVA 19m x 20mm | Material |  | M | 0.1 | 0.93 | 0.09
Insumo | 004941 | SBC | LUMINARIA PERFIL SOBREPOR LINIE LED 200cm 2700K 12W/M STELLA | Material |  | UN | 1 | 379.98 | 379.98
|  |  |  | MO sem LS => | 14.0888 | LS => | 12.07 | MO com LS => | 26.16
|  |  |  | Valor do BDI => | 103.09 |  | Valor com BDI => |  | 515.47
8.4.16 | Código | Banco | Descrição | Tipo |  | Und | Quant. | Valor Unit | Total
Composição | REMFORRO_005 | Próprio | Perfil Sobrepor LED MisterLED SLED9041 K25N No Frame 15W/M 12V IP20 72,5x31,5mm - Prata,Led embutido, Comprimento Total3000mm | INEL - INSTALAÇÃO ELÉTRICA/ELETRIFICAÇÃO E ILUMINAÇÃO EXTERNA |  | UN | 1 | 366.98 | 366.98
Composição Auxiliar | 88247 | SINAPI | AUXILIAR DE ELETRICISTA COM ENCARGOS COMPLEMENTARES | SEDI - SERVIÇOS DIVERSOS |  | H | 0.1833 | 15.04 | 2.75
Composição Auxiliar | 88264 | SINAPI | ELETRICISTA COM ENCARGOS COMPLEMENTARES | SEDI - SERVIÇOS DIVERSOS |  | H | 0.4518 | 19.09 | 8.62
Insumo | LULEF | Próprio | Perfil Sobrepor LED MisterLED SLED9041 K25N No Frame 15W/M 12V IP20 72,5x31,5mm - Prata | Serviços |  | UN | 1 | 355.61 | 355.61
|  |  |  | MO sem LS => | 5.014 | LS => | 4.3 | MO com LS => | 9.31
|  |  |  | Valor do BDI => | 91.74 |  | Valor com BDI => |  | 458.72
9.1 | Código | Banco | Descrição | Tipo |  | Und | Quant. | Valor Unit | Total
Composição | 97647 | SINAPI | REMOÇÃO DE TELHAS, DE FIBROCIMENTO, METÁLICA E CERÂMICA, DE FORMA MANUAL, SEM REAPROVEITAMENTO. AF_12/2017 | SERP - SERVIÇOS PRELIMINARES |  | m² | 1 | 2.28 | 2.28
Composição Auxiliar | 88323 | SINAPI | TELHADISTA COM ENCARGOS COMPLEMENTARES | SEDI - SERVIÇOS DIVERSOS |  | H | 0.0494 | 18.45 | 0.91
Composição Auxiliar | 88316 | SINAPI | SERVENTE COM ENCARGOS COMPLEMENTARES | SEDI - SERVIÇOS DIVERSOS |  | H | 0.0971 | 14.15 | 1.37
|  |  |  | MO sem LS => | 0.98018 | LS => | 0.84 | MO com LS => | 1.82
|  |  |  | Valor do BDI => | 0.57 |  | Valor com BDI => |  | 2.85
9.2 | Código | Banco | Descrição | Tipo |  | Und | Quant. | Valor Unit | Total
Composição | 83738 | SINAPI | IMPERMEABILIZACAO DE SUPERFICIE COM MANTA ASFALTICA (COM POLIMEROS TIPO APP), E=4 MM | IMPE - IMPERMEABILIZAÇÕES E PROTEÇÕES DIVERSAS |  | m² | 1 | 102.35 | 102.35
Composição Auxiliar | 88243 | SINAPI | AJUDANTE ESPECIALIZADO COM ENCARGOS COMPLEMENTARES | SEDI - SERVIÇOS DIVERSOS |  | H | 0.45 | 14.68 | 6.6
Composição Auxiliar | 88270 | SINAPI | IMPERMEABILIZADOR COM ENCARGOS COMPLEMENTARES | SEDI - SERVIÇOS DIVERSOS |  | H | 0.45 | 18.87 | 8.49
Composição Auxiliar | 88316 | SINAPI | SERVENTE COM ENCARGOS COMPLEMENTARES | SEDI - SERVIÇOS DIVERSOS |  | H | 0.3 | 14.15 | 4.24
Insumo | 00004015 | SINAPI | MANTA ASFALTICA ELASTOMERICA EM POLIESTER 4 MM, TIPO III, CLASSE B, ACABAMENTO PP (NBR 9952) | Material |  | m² | 1.1 | 63.84 | 70.22
Insumo | 00000511 | SINAPI | PRIMER PARA MANTA ASFALTICA A BASE DE ASFALTO MODIFICADO DILUIDO EM SOLVENTE, APLICACAO A FRIO | Material |  | L | 0.4 | 13.08 | 5.23
Insumo | 00007319 | SINAPI | TINTA ASFALTICA IMPERMEABILIZANTE DISPERSA EM AGUA, PARA MATERIAIS CIMENTICIOS | Material |  | L | 0.566 | 13.38 | 7.57
|  |  |  | MO sem LS => | 8.3692 | LS => | 7.17 | MO com LS => | 15.54
|  |  |  | Valor do BDI => | 25.58 |  | Valor com BDI => |  | 127.93
9.3 | Código | Banco | Descrição | Tipo |  | Und | Quant. | Valor Unit | Total
Composição | 98570 | SINAPI | PROTEÇÃO MECÂNICA DE SUPERFÍCIE VERTICAL COM ARGAMASSA DE CIMENTO E AREIA, TRAÇO 1:3, E=5CM. AF_06/2018 | IMPE - IMPERMEABILIZAÇÕES E PROTEÇÕES DIVERSAS |  | m² | 1 | 77.73 | 77.73
Composição Auxiliar | 87372 | SINAPI | ARGAMASSA TRAÇO 1:3 (EM VOLUME DE CIMENTO E AREIA MÉDIA ÚMIDA) PARA CONTRAPISO, PREPARO MANUAL. AF_08/2019 | SEDI - SERVIÇOS DIVERSOS |  | m³ | 0.054 | 641.21 | 34.62
Composição Auxiliar | 88309 | SINAPI | PEDREIRO COM ENCARGOS COMPLEMENTARES | SEDI - SERVIÇOS DIVERSOS |  | H | 1.186 | 18.87 | 22.37
Composição Auxiliar | 88316 | SINAPI | SERVENTE COM ENCARGOS COMPLEMENTARES | SEDI - SERVIÇOS DIVERSOS |  | H | 0.24 | 14.15 | 3.39
Insumo | 00010931 | SINAPI | TELA DE ARAME GALVANIZADA, HEXAGONAL, FIO 0,56 MM (24 BWG), MALHA 1/2", H = 1 M | Material |  | m² | 1.05 | 16.53 | 17.35
|  |  |  | MO sem LS => | 15.1443 | LS => | 12.98 | MO com LS => | 28.12
|  |  |  | Valor do BDI => | 19.43 |  | Valor com BDI => |  | 97.16
9.4 | Código | Banco | Descrição | Tipo |  | Und | Quant. | Valor Unit | Total
Composição | 92543 | SINAPI | TRAMA DE MADEIRA COMPOSTA POR TERÇAS PARA TELHADOS DE ATÉ 2 ÁGUAS PARA TELHA ONDULADA DE FIBROCIMENTO, METÁLICA, PLÁSTICA OU TERMOACÚSTICA, INCLUSO TRANSPORTE VERTICAL. AF_07/2019 | COBE - COBERTURA |  | m² | 1 | 25.45 | 25.45
Composição Auxiliar | 93281 | SINAPI | GUINCHO ELÉTRICO DE COLUNA, CAPACIDADE 400 KG, COM MOTO FREIO, MOTOR TRIFÁSICO DE 1,25 CV - CHP DIURNO. AF_03/2016 | CHOR - CUSTOS HORÁRIOS DE MÁQUINAS E EQUIPAMENTOS |  | CHP | 0.0046 | 15.48 | 0.07
Composição Auxiliar | 93282 | SINAPI | GUINCHO ELÉTRICO DE COLUNA, CAPACIDADE 400 KG, COM MOTO FREIO, MOTOR TRIFÁSICO DE 1,25 CV - CHI DIURNO. AF_03/2016 | CHOR - CUSTOS HORÁRIOS DE MÁQUINAS E EQUIPAMENTOS |  | CHI | 0.0064 | 14.62 | 0.09
Composição Auxiliar | 88262 | SINAPI | CARPINTEIRO DE FORMAS COM ENCARGOS COMPLEMENTARES | SEDI - SERVIÇOS DIVERSOS |  | H | 0.118 | 18.63 | 2.19
Composição Auxiliar | 88239 | SINAPI | AJUDANTE DE CARPINTEIRO COM ENCARGOS COMPLEMENTARES | SEDI - SERVIÇOS DIVERSOS |  | H | 0.065 | 14.69 | 0.95
Insumo | 00040568 | SINAPI | PREGO DE ACO POLIDO COM CABECA 22 X 48 (4 1/4 X 5) | Material |  | KG | 0.03 | 23.57 | 0.7
Insumo | 00004425 | SINAPI | VIGA NAO APARELHADA *6 X 12* CM, EM MACARANDUBA, ANGELIM OU EQUIVALENTE DA REGIAO - BRUTA | Material |  | M | 0.634 | 33.84 | 21.45
|  |  |  | MO sem LS => | 1.4541 | LS => | 1.25 | MO com LS => | 2.7
|  |  |  | Valor do BDI => | 6.36 |  | Valor com BDI => |  | 31.81
9.5 | Código | Banco | Descrição | Tipo |  | Und | Quant. | Valor Unit | Total
Composição | 94216 | SINAPI | TELHAMENTO COM TELHA METÁLICA TERMOACÚSTICA E = 30 MM, COM ATÉ 2 ÁGUAS, INCLUSO IÇAMENTO. AF_07/2019 | COBE - COBERTURA |  | m² | 1 | 283 | 283
Composição Auxiliar | 93281 | SINAPI | GUINCHO ELÉTRICO DE COLUNA, CAPACIDADE 400 KG, COM MOTO FREIO, MOTOR TRIFÁSICO DE 1,25 CV - CHP DIURNO. AF_03/2016 | CHOR - CUSTOS HORÁRIOS DE MÁQUINAS E EQUIPAMENTOS |  | CHP | 0.0009 | 15.48 | 0.01
Composição Auxiliar | 93282 | SINAPI | GUINCHO ELÉTRICO DE COLUNA, CAPACIDADE 400 KG, COM MOTO FREIO, MOTOR TRIFÁSICO DE 1,25 CV - CHI DIURNO. AF_03/2016 | CHOR - CUSTOS HORÁRIOS DE MÁQUINAS E EQUIPAMENTOS |  | CHI | 0.0012 | 14.62 | 0.01
Composição Auxiliar | 88323 | SINAPI | TELHADISTA COM ENCARGOS COMPLEMENTARES | SEDI - SERVIÇOS DIVERSOS |  | H | 0.056 | 18.45 | 1.03
Composição Auxiliar | 88316 | SINAPI | SERVENTE COM ENCARGOS COMPLEMENTARES | SEDI - SERVIÇOS DIVERSOS |  | H | 0.062 | 14.15 | 0.87
Insumo | 00011029 | SINAPI | HASTE RETA PARA GANCHO DE FERRO GALVANIZADO, COM ROSCA 1/4 " X 30 CM PARA FIXACAO DE TELHA METALICA, INCLUI PORCA E ARRUELAS DE VEDACAO | Material |  | CJ | 4.15 | 2.11 | 8.75
Insumo | 00040740 | SINAPI | TELHA GALVALUME COM ISOLAMENTO TERMOACUSTICO EM ESPUMA RIGIDA DE POLIURETANO (PU) INJETADO, ESPESSURA DE 30 MM, DENSIDADE DE 35 KG/M3, REVESTIMENTO EM TELHA TRAPEZOIDAL NAS DUAS FACES COM ESPESSURA DE 0,50 MM CADA, ACABAMENTO NATURAL (NAO INCLUI ACESSORIOS DE FIXACAO) | Material |  | m² | 1.146 | 237.64 | 272.33
|  |  |  | MO sem LS => | 0.83477 | LS => | 0.72 | MO com LS => | 1.55
|  |  |  | Valor do BDI => | 70.75 |  | Valor com BDI => |  | 353.75
10.1 | Código | Banco | Descrição | Tipo |  | Und | Quant. | Valor Unit | Total
Composição | 101161 | SINAPI | ALVENARIA DE VEDAÇÃO COM ELEMENTO VAZADO DE CONCRETO (COBOGÓ) DE 7X50X50CM E ARGAMASSA DE ASSENTAMENTO COM PREPARO EM BETONEIRA. AF_05/2020 - (1,80X2,00X1,50)m | PARE - PAREDES/PAINEIS |  | m² | 1 | 167.29 | 167.29
Composição Auxiliar | 100489 | SINAPI | ARGAMASSA TRAÇO 1:3 (EM VOLUME DE CIMENTO E AREIA MÉDIA ÚMIDA), PREPARO MECÂNICO COM BETONEIRA 600 L. AF_08/2019 | SEDI - SERVIÇOS DIVERSOS |  | m³ | 0.01 | 461.83 | 4.61
Composição Auxiliar | 88309 | SINAPI | PEDREIRO COM ENCARGOS COMPLEMENTARES | SEDI - SERVIÇOS DIVERSOS |  | H | 2.055 | 18.87 | 38.77
Composição Auxiliar | 88316 | SINAPI | SERVENTE COM ENCARGOS COMPLEMENTARES | SEDI - SERVIÇOS DIVERSOS |  | H | 1.028 | 14.15 | 14.54
Insumo | 00000665 | SINAPI | ELEMENTO VAZADO DE CONCRETO, QUADRICULADO, 16 FUROS *50 X 50 X 7* CM | Material |  | UN | 3.95 | 27.69 | 109.37
|  |  |  | MO sem LS => | 23.6321 | LS => | 20.25 | MO com LS => | 43.88
|  |  |  | Valor do BDI => | 41.82 |  | Valor com BDI => |  | 209.11
10.2 | Código | Banco | Descrição | Tipo |  | Und | Quant. | Valor Unit | Total
Composição | 96622 | SINAPI | LASTRO COM MATERIAL GRANULAR, APLICADO EM PISOS OU LAJES SOBRE SOLO, ESPESSURA DE *5 CM*. AF_08/2017 | FUES - FUNDAÇÕES E ESTRUTURAS |  | m³ | 1 | 108.02 | 108.02
Composição Auxiliar | 91277 | SINAPI | PLACA VIBRATÓRIA REVERSÍVEL COM MOTOR 4 TEMPOS A GASOLINA, FORÇA CENTRÍFUGA DE 25 KN (2500 KGF), POTÊNCIA 5,5 CV - CHP DIURNO. AF_08/2015 | CHOR - CUSTOS HORÁRIOS DE MÁQUINAS E EQUIPAMENTOS |  | CHP | 0.032 | 11.5 | 0.36
Composição Auxiliar | 91278 | SINAPI | PLACA VIBRATÓRIA REVERSÍVEL COM MOTOR 4 TEMPOS A GASOLINA, FORÇA CENTRÍFUGA DE 25 KN (2500 KGF), POTÊNCIA 5,5 CV - CHI DIURNO. AF_08/2015 | CHOR - CUSTOS HORÁRIOS DE MÁQUINAS E EQUIPAMENTOS |  | CHI | 0.03 | 0.58 | 0.01
Composição Auxiliar | 88309 | SINAPI | PEDREIRO COM ENCARGOS COMPLEMENTARES | SEDI - SERVIÇOS DIVERSOS |  | H | 1.217 | 18.87 | 22.96
Composição Auxiliar | 88316 | SINAPI | SERVENTE COM ENCARGOS COMPLEMENTARES | SEDI - SERVIÇOS DIVERSOS |  | H | 0.394 | 14.15 | 5.57
Insumo | 00004718 | SINAPI | PEDRA BRITADA N. 2 (19 A 38 MM) POSTO PEDREIRA/FORNECEDOR, SEM FRETE | Material |  | m³ | 1.13 | 70.02 | 79.12
|  |  |  | MO sem LS => | 12.5862 | LS => | 10.78 | MO com LS => | 23.37
|  |  |  | Valor do BDI => | 27 |  | Valor com BDI => |  | 135.02
10.3 | Código | Banco | Descrição | Tipo |  | Und | Quant. | Valor Unit | Total
Composição | 87632 | SINAPI | CONTRAPISO EM ARGAMASSA TRAÇO 1:4 (CIMENTO E AREIA), PREPARO MANUAL, APLICADO EM ÁREAS SECAS SOBRE LAJE, ADERIDO, ACABAMENTO NÃO REFORÇADO, ESPESSURA 3CM. AF_07/2021 | PISO - PISOS |  | m² | 1 | 34.58 | 34.58
Composição Auxiliar | 87373 | SINAPI | ARGAMASSA TRAÇO 1:4 (EM VOLUME DE CIMENTO E AREIA MÉDIA ÚMIDA) PARA CONTRAPISO, PREPARO MANUAL. AF_08/2019 | SEDI - SERVIÇOS DIVERSOS |  | m³ | 0.0431 | 564.09 | 24.31
Composição Auxiliar | 88309 | SINAPI | PEDREIRO COM ENCARGOS COMPLEMENTARES | SEDI - SERVIÇOS DIVERSOS |  | H | 0.245 | 18.87 | 4.62
Composição Auxiliar | 88316 | SINAPI | SERVENTE COM ENCARGOS COMPLEMENTARES | SEDI - SERVIÇOS DIVERSOS |  | H | 0.123 | 14.15 | 1.74
Insumo | 00007334 | SINAPI | ADITIVO ADESIVO LIQUIDO PARA ARGAMASSAS DE REVESTIMENTOS CIMENTICIOS | Material |  | L | 0.21 | 17.01 | 3.57
Insumo | 00001379 | SINAPI | CIMENTO PORTLAND COMPOSTO CP II-32 | Material |  | KG | 0.5 | 0.69 | 0.34
|  |  |  | MO sem LS => | 5.6118 | LS => | 4.81 | MO com LS => | 10.42
|  |  |  | Valor do BDI => | 8.64 |  | Valor com BDI => |  | 43.22
10.4 | Código | Banco | Descrição | Tipo |  | Und | Quant. | Valor Unit | Total
Composição | 88489 | SINAPI | APLICAÇÃO MANUAL DE PINTURA COM TINTA LÁTEX ACRÍLICA EM PAREDES, DUAS DEMÃOS. AF_06/2014 | PINT - PINTURAS |  | m² | 1 | 12.76 | 12.76
Composição Auxiliar | 88310 | SINAPI | PINTOR COM ENCARGOS COMPLEMENTARES | SEDI - SERVIÇOS DIVERSOS |  | H | 0.187 | 19.94 | 3.72
Composição Auxiliar | 88316 | SINAPI | SERVENTE COM ENCARGOS COMPLEMENTARES | SEDI - SERVIÇOS DIVERSOS |  | H | 0.069 | 14.15 | 0.97
Insumo | 00007356 | SINAPI | TINTA ACRILICA PREMIUM, COR BRANCO FOSCO | Material |  | L | 0.33 | 24.47 | 8.07
|  |  |  | MO sem LS => | 1.9711 | LS => | 1.69 | MO com LS => | 3.66
|  |  |  | Valor do BDI => | 3.19 |  | Valor com BDI => |  | 15.95
11.1 | Código | Banco | Descrição | Tipo |  | Und | Quant. | Valor Unit | Total
Composição | 9537 | SINAPI | LIMPEZA FINAL DA OBRA | SEDI - SERVIÇOS DIVERSOS |  | m² | 1 | 2.59 | 2.59
Composição Auxiliar | 88316 | SINAPI | SERVENTE COM ENCARGOS COMPLEMENTARES | SEDI - SERVIÇOS DIVERSOS |  | H | 0.14 | 14.15 | 1.98
Insumo | 00000003 | SINAPI | ACIDO MURIATICO, DILUICAO 10% A 12% PARA USO EM LIMPEZA | Material |  | L | 0.05 | 12.3 | 0.61
|  |  |  | MO sem LS => | 0.82938 | LS => | 0.71 | MO com LS => | 1.54
|  |  |  | Valor do BDI => | 0.64 |  | Valor com BDI => |  | 3.23
11.2 | Código | Banco | Descrição | Tipo |  | Und | Quant. | Valor Unit | Total
Composição | 26 | ORSE | Coleta e carga manuais de entulho | Demolições / Remoções |  | m³ | 1 | 14.51 | 14.51
Composição Auxiliar | 10549 | ORSE | Encargos Complementares - Servente | Provisórios |  | h | 1 | 3.65 | 3.65
Insumo | 00006111 | SINAPI | SERVENTE DE OBRAS | Mão de Obra |  | H | 1 | 10.86 | 10.86
|  |  |  | MO sem LS => | 5.8488 | LS => | 5.01 | MO com LS => | 10.86
|  |  |  | Valor do BDI => | 3.62 |  | Valor com BDI => |  | 18.13