## CURVA ABC
SENAI-SERVIÇO NACIONAL DE APRENDIZAGEM INDUSTRIAL
REFORMA DO AUDITORIO ALBERTO ABDALLA
ENCARGOS SOCIAIS DESONERADOS |  |  |  |  | DATA REFERÊNCIA TÉCNICA:MAIO/2022
HORISTA=85,68% |  | MENSALISTA=49,33% | B.D.I.PADRÃO =25,00%
CURVA ABC DE SERVIÇOS
Código | Banco | Descrição | Tipo | Und | Quant. | Valor Unit | Total | Peso (%) | Peso Acumulado (%)
94216 | SINAPI | TELHAMENTO COM TELHA METÁLICA TERMOACÚSTICA E = 30 MM, COM ATÉ 2 ÁGUAS, INCLUSO IÇAMENTO. AF_07/2019 | COBE - COBERTURA | m² | 699,96 | 353,75 | 247.610,85 | 13,99 | 13,99
9396 | ORSE | Piso laminado de madeira, régua: 09x190x1200mm, uso comercial, trafego intenso, Pátina Bege, marca Durafloor Premium ou similar, inclusive instalação | Pisos de Madeira | m² | 703,8 | 208,65 | 146.847,87 | 8,30 | 22,29
COENG-04 | Próprio | Fornecimento e Instalação de Painel Acústico Absorvedor 60 X 600 X 25MM | 90 | m² | 257,84 | 472,18 | 121.746,89 | 6,88 | 29,17
091518 | SEDOP | Pele de vidro ( Painel fixo) |  | m² | 58,12 | 1.293,62 | 75.185,19 | 4,25 | 33,42
83738 | SINAPI | IMPERMEABILIZACAO DE SUPERFICIE COM MANTA ASFALTICA (COM POLIMEROS TIPO APP), E=4 MM | IMPE - IMPERMEABILIZAÇÕES E PROTEÇÕES DIVERSAS | m² | 580,0 | 127,93 | 74.199,40 | 4,19 | 37,61
ADMLOCAL | Próprio | ADMINISTRAÇÃO LOCAL DA OBRA | SERT - SERVIÇOS TÉCNICOS | MES | 6,0 | 11.612,26 | 69.673,56 | 3,94 | 41,55
10652 | ORSE | Forro de gesso acartonado, acabamento em filme PVC, placa 625 x 625mm e perfil T, marca MOD-LINE, modelo Linho ou similar, instalado | Forros | m² | 582,71 | 115,85 | 67.506,95 | 3,81 | 45,37
98570 | SINAPI | PROTEÇÃO MECÂNICA DE SUPERFÍCIE VERTICAL COM ARGAMASSA DE CIMENTO E AREIA, TRAÇO 1:3, E=5CM. AF_06/2018 | IMPE - IMPERMEABILIZAÇÕES E PROTEÇÕES DIVERSAS | m² | 580,0 | 97,16 | 56.352,80 | 3,18 | 48,55
040227 | SBC | RECUPERACAO DE ELEMENTOS ESTRUTURAIS EM CONCRETO | ESTRUTURA | m³ | 12,0 | 4.214,27 | 50.571,24 | 2,86 | 51,41
REMFORRO_004 | Próprio | Spot de Embutir Newline IN60332 No Frame II 2L Par30 E27 Direcionável Branco Total, inclusive Lâmpada Par30 Stella STH9030/30 Eco 9W 3000K 25º E27 Bivolt | INEL - INSTALAÇÃO ELÉTRICA/ELETRIFICAÇÃO E ILUMINAÇÃO EXTERNA | UN | 126,0 | 311,71 | 39.275,46 | 2,22 | 53,63
91927 | SINAPI | CABO DE COBRE FLEXÍVEL ISOLADO, 2,5 MM², ANTI-CHAMA 0,6/1,0 KV, PARA CIRCUITOS TERMINAIS - FORNECIMENTO E INSTALAÇÃO. AF_12/2015 | INEL - INSTALAÇÃO ELÉTRICA/ELETRIFICAÇÃO E ILUMINAÇÃO EXTERNA | M | 5.523,05 | 6,40 | 35.347,52 | 2,00 | 55,63
060050 | SBC | LUMINARIA PERFIL EMBUTIR LINIE LED 200cm 6979/27 STELLA(camarim) | INSTALACOES ELETRICAS - LUMINARIAS | UN | 49,0 | 515,47 | 25.258,03 | 1,43 | 57,05
96132 | SINAPI | APLICAÇÃO MANUAL DE MASSA ACRÍLICA EM PANOS DE FACHADA SEM PRESENÇA DE VÃOS, DE EDIFÍCIOS DE MÚLTIPLOS PAVIMENTOS, DUAS DEMÃOS. AF_05/2017 | PINT - PINTURAS | m² | 1.312,84 | 18,22 | 23.919,94 | 1,35 | 58,41
92992 | SINAPI | CABO DE COBRE FLEXÍVEL ISOLADO, 95 MM², ANTI-CHAMA 0,6/1,0 KV, PARA REDE ENTERRADA DE DISTRIBUIÇÃO DE ENERGIA ELÉTRICA - FORNECIMENTO E INSTALAÇÃO. AF_12/2021 | INEL - INSTALAÇÃO ELÉTRICA/ELETRIFICAÇÃO E ILUMINAÇÃO EXTERNA | M | 195,0 | 120,31 | 23.460,45 | 1,33 | 59,73
77 | ORSE | Aterro de caixão de ediificação, com fornec. de areia, adensada com água | Aterros / Reaterros / Compactações | m³ | 146,19 | 159,41 | 23.304,14 | 1,32 | 61,05
EMB04 | Próprio | CAIXA ACUSTICA, REDONDA SELADA, BRANCA, 6.5". NS-IC600 YAMAHA OU SIMILAR | SEDI - SERVIÇOS DIVERSOS | PAR | 8,0 | 2.887,32 | 23.098,56 | 1,31 | 62,35
5057 | ORSE | Revestimento metálico em alumínio composto (Alucobond), e=0,3mm, pintura Kaynar 500 composta por seis camadas, inclusive estrutura metálica auxiliar em perfil de viga "U" de 2" - fornecimento e montagem | Revestimentos em Laminados | m² | 36,21 | 631,56 | 22.868,78 | 1,29 | 63,65
92543 | SINAPI | TRAMA DE MADEIRA COMPOSTA POR TERÇAS PARA TELHADOS DE ATÉ 2 ÁGUAS PARA TELHA ONDULADA DE FIBROCIMENTO, METÁLICA, PLÁSTICA OU TERMOACÚSTICA, INCLUSO TRANSPORTE VERTICAL. AF_07/2019 | COBE - COBERTURA | m² | 699,96 | 31,81 | 22.265,72 | 1,26 | 64,90
87547 | SINAPI | MASSA ÚNICA, PARA RECEBIMENTO DE PINTURA, EM ARGAMASSA TRAÇO 1:2:8, PREPARO MECÂNICO COM BETONEIRA 400L, APLICADA MANUALMENTE EM FACES INTERNAS DE PAREDES, ESPESSURA DE 10MM, COM EXECUÇÃO DE TALISCAS. AF_06/2014 | REVE - REVESTIMENTO E TRATAMENTO DE SUPERFÍCIES | m² | 1.001,67 | 22,20 | 22.237,07 | 1,26 | 66,16
EMB05 | Próprio | ALTO-FALANTE BOSE ENVIRONMENTAL 151 SE BRANCO OU SIMILAR | SEDI - SERVIÇOS DIVERSOS | PAR | 6,0 | 3.636,20 | 21.817,20 | 1,23 | 67,39
120220 | SBC | LAMBRI CHAPA ALUMINIO ANODIZADO EM PAREDES E FORRO | REVESTIMENTOS INTERNOS | m² | 180,88 | 112,03 | 20.263,98 | 1,15 | 68,54
88489 | SINAPI | APLICAÇÃO MANUAL DE PINTURA COM TINTA LÁTEX ACRÍLICA EM PAREDES, DUAS DEMÃOS. AF_06/2014 | PINT - PINTURAS | m² | 1.229,53 | 15,95 | 19.611,00 | 1,11 | 69,65
87620 | SINAPI | CONTRAPISO EM ARGAMASSA TRAÇO 1:4 (CIMENTO E AREIA), PREPARO MECÂNICO COM BETONEIRA 400 L, APLICADO EM ÁREAS SECAS SOBRE LAJE, ADERIDO, ACABAMENTO NÃO REFORÇADO, ESPESSURA 2CM. AF_07/2021 | PISO - PISOS | m² | 625,79 | 30,77 | 19.255,55 | 1,09 | 70,74
EMB08 | Próprio | PORTA MIOLO EM MADEIRA ACABAMENTO EM MDF COM FERRAGENS DE ABRIR | SEDOP | m² | 19,56 | 948,48 | 18.552,26 | 1,05 | 71,78
REMFORRO_005 | Próprio | Perfil Sobrepor LED MisterLED SLED9041 K25N No Frame 15W/M 12V IP20 72,5x31,5mm - Prata,Led embutido, Comprimento Total3000mm | INEL - INSTALAÇÃO ELÉTRICA/ELETRIFICAÇÃO E ILUMINAÇÃO EXTERNA | UN | 40,0 | 458,72 | 18.348,80 | 1,04 | 72,82
12168 | ORSE | Porta corta fogo, 1,50 x 2,10, de abrir, 02 folha, em chapa de aço galvanizado nº24, batente em chapa nº18, classe 90, isolante em manta cerâmica incombustível e=5cm, dobradiças tipo helicoidal em aço 1010/1020, e fechadura reversível sem chave | Esquadrias de Ferro | un | 4,0 | 3.597,27 | 14.389,08 | 0,81 | 73,63
040809 | IOPES | Recomposição de concreto danificado, com utilização de argamassa Sika Grout ou equivalente (considerando esp. 5cm) | RECUPERAÇÃO DE ESTRUTURAS | m² | 28,0 | 501,68 | 14.047,04 | 0,79 | 74,43
91929 | SINAPI | CABO DE COBRE FLEXÍVEL ISOLADO, 4 MM², ANTI-CHAMA 0,6/1,0 KV, PARA CIRCUITOS TERMINAIS - FORNECIMENTO E INSTALAÇÃO. AF_12/2015 | INEL - INSTALAÇÃO ELÉTRICA/ELETRIFICAÇÃO E ILUMINAÇÃO EXTERNA | M | 1.531,5 | 9,05 | 13.860,07 | 0,78 | 75,21
72137 | SINAPI | PISO INDUSTRIAL ALTA RESISTENCIA, ESPESSURA 12MM, INCLUSO JUNTAS DE DILATACAO PLASTICAS E POLIMENTO MECANIZADO | PISO - PISOS | m² | 115,0 | 118,85 | 13.667,75 | 0,77 | 75,98
11365 | ORSE | Divisória em granito verde ubatuba, polido dos dois lados, acabamento boleado, e= 2cm, assentado com argamassa traco 1:4, arremate em cimento branco, exclusive ferragens | 343 | m² | 21,18 | 640,91 | 13.574,47 | 0,77 | 76,75
26 | ORSE | Coleta e carga manuais de entulho | Demolições / Remoções | m³ | 650,0 | 18,13 | 11.784,50 | 0,67 | 77,42
1401000162 | AGESUL | BLOCO AUTONOMO DE ILUMINACAO DE EMERGENCIA DE ACLARAMENTO, SISTEMA NAO PERMANENTE, LAMPADA LED 500 LUMENS 5000K E BATERIA DE 6V-4AH, REF. BLOKITO BLK 500 DA AUREON OU SIMILAR | 14 | CJ | 45,0 | 255,90 | 11.515,50 | 0,65 | 78,07
2001004000 | AGESUL | LOCACAO MENSAL DE ANDAIME TIPO FACHADEIRO, CONTENDO PLATAFORMA, SAPATAS AJUSTAVEIS, RODAPES, ESCADA MARINHEIRO E GUARDA CORPO, CONFORME AS NORMAS NBR 6494 E NR 18, INCLUSIVE PRIMEIRA MONTAGEM | 20 | m² | 888,0 | 12,78 | 11.348,64 | 0,64 | 78,71
91931 | SINAPI | CABO DE COBRE FLEXÍVEL ISOLADO, 6 MM², ANTI-CHAMA 0,6/1,0 KV, PARA CIRCUITOS TERMINAIS - FORNECIMENTO E INSTALAÇÃO. AF_12/2015 | INEL - INSTALAÇÃO ELÉTRICA/ELETRIFICAÇÃO E ILUMINAÇÃO EXTERNA | M | 870,8 | 12,22 | 10.641,17 | 0,60 | 79,31
8359 | ORSE | Fornecimento e instalação de eletrocalha perfurada 100 x 50 x 3000 mm (ref. mopa ou similar) com tampa | Pontos de Suprimento de Lógica | m | 168,0 | 62,47 | 10.494,96 | 0,59 | 79,90
100742 | SINAPI | PINTURA COM TINTA ALQUÍDICA DE ACABAMENTO (ESMALTE SINTÉTICO ACETINADO) APLICADA A ROLO OU PINCEL SOBRE SUPERFÍCIES METÁLICAS (EXCETO PERFIL) EXECUTADO EM OBRA (POR DEMÃO). AF_01/2020 | PINT - PINTURAS | m² | 433,87 | 23,46 | 10.178,59 | 0,58 | 80,48
12973 | ORSE | Forro de pvc, em réguas de 20 cm, cor Nogueira ou Carvalho, ref:Araforros ou similar | 343 | m2 | 56,48 | 156,50 | 8.839,12 | 0,50 | 80,98
100759 | SINAPI | PINTURA DE LAMBRI COM TINTA ALQUÍDICA DE ACABAMENTO (ESMALTE SINTÉTICO BRILHANTE) PULVERIZADA SOBRE SUPERFÍCIES METÁLICAS (EXCETO PERFIL) EXECUTADO EM OBRA (02 DEMÃOS). AF_01/2020_P | PINT - PINTURAS | m² | 180,88 | 48,62 | 8.794,38 | 0,50 | 81,47
17 | ORSE | Demolição de reboco | Demolições / Remoções | m² | 940,76 | 9,06 | 8.523,28 | 0,48 | 81,96
91870 | SINAPI | ELETRODUTO RÍGIDO ROSCÁVEL, PVC, DN 20 MM (1/2"), PARA CIRCUITOS TERMINAIS, INSTALADO EM PAREDE - FORNECIMENTO E INSTALAÇÃO. AF_12/2015 | INEL - INSTALAÇÃO ELÉTRICA/ELETRIFICAÇÃO E ILUMINAÇÃO EXTERNA | M | 780,7 | 10,85 | 8.470,59 | 0,48 | 82,44
12491 | ORSE | Vaso sanitário com caixa de descarga acoplada (ref.: CD.21F.17), linha quadra, P.210.17, DECA ou similar, inclusive assento | Louças e Metais Sanitários | un | 6,0 | 1.402,01 | 8.412,06 | 0,48 | 82,91
101161 | SINAPI | ALVENARIA DE VEDAÇÃO COM ELEMENTO VAZADO DE CONCRETO (COBOGÓ) DE 7X50X50CM E ARGAMASSA DE ASSENTAMENTO COM PREPARO EM BETONEIRA. AF_05/2020 - (1,80X2,00X1,50)m | PARE - PAREDES/PAINEIS | m² | 40,2 | 209,11 | 8.406,22 | 0,48 | 83,39
101564 | SINAPI | CABO DE COBRE FLEXÍVEL ISOLADO, 50 MM², 0,6/1,0 KV, PARA REDE AÉREA DE DISTRIBUIÇÃO DE ENERGIA ELÉTRICA DE BAIXA TENSÃO - FORNECIMENTO E INSTALAÇÃO. AF_07/2020 | INEL - INSTALAÇÃO ELÉTRICA/ELETRIFICAÇÃO E ILUMINAÇÃO EXTERNA | M | 130,0 | 64,11 | 8.334,30 | 0,47 | 83,86
93211 | SINAPI | EXECUÇÃO DE REFEITÓRIO EM CANTEIRO DE OBRA EM ALVENARIA, NÃO INCLUSO MOBILIÁRIO E EQUIPAMENTOS. AF_02/2016 | CANT - CANTEIRO DE OBRAS | m² | 12,0 | 692,80 | 8.313,60 | 0,47 | 84,33
2339 | ORSE | Aplicação de primer universal - 2 demãos | Tratamentos de Superfícies | m² | 433,87 | 18,00 | 7.809,66 | 0,44 | 84,77
REMFORRO_002 | Próprio | PISO VINILICO ANTIDERRAPANTE - MOD.: POLYSAFE ULTIMA FAB.: POLYFLOR/BELGOTEX COR: 101 - AURORA GRAY CÓDIGO: 4290 ESPESSURA: 2,5m DIM.: 2.05 X 20.0m OU SIMILAR | PISO - PISOS | m² | 30,0 | 256,20 | 7.686,00 | 0,43 | 85,20
72118 | SINAPI | VIDRO TEMPERADO INCOLOR, ESPESSURA 6MM, FORNECIMENTO E INSTALACAO, INCLUSIVE MASSA PARA VEDACAO | ESQV - ESQUADRIAS/FERRAGENS/VIDROS | m² | 25,5 | 301,21 | 7.680,85 | 0,43 | 85,64
ELE-ELE-010 | SETOP | ELETRODUTO DE PVC RÍGIDO ROSCÁVEL, DN 20 MM (3/4"), INCLUSIVE CONEXÕES, SUPORTES E FIXAÇÃO |  | m | 352,45 | 21,33 | 7.517,75 | 0,42 | 86,06
96116 | SINAPI | FORRO EM RÉGUAS DE PVC, FRISADO, PARA AMBIENTES COMERCIAIS, INCLUSIVE ESTRUTURA DE FIXAÇÃO. AF_05/2017_P | REVE - REVESTIMENTO E TRATAMENTO DE SUPERFÍCIES | m² | 80,4 | 88,90 | 7.147,56 | 0,40 | 86,47
4656 | ORSE | Locação de container - Banheiro com chuveiros e vasos - 4,30 x 2,30m | Mobilização / Instalações Provisórias / Desmobilização | mês | 6,0 | 1.177,98 | 7.067,88 | 0,40 | 86,86
REMFORRO_006 | Próprio | Perfil de Led de Embutir Misterled SLED9001 9,6W/m 12V, comprimento 100mm | INEL - INSTALAÇÃO ELÉTRICA/ELETRIFICAÇÃO E ILUMINAÇÃO EXTERNA | UN | 30,0 | 232,16 | 6.964,80 | 0,39 | 87,26
090805 | SBC | FORRO DE GESSO ACARTONADO LAFARGE GYPSUM FGE | PAREDES E PAINEIS | m² | 80,85 | 85,36 | 6.901,35 | 0,39 | 87,65
38.21.920 | CPOS | Eletrocalha perfurada galvanizada a fogo, 100 x 50 mm, com acessórios | 38.21 | M | 55,4 | 123,20 | 6.825,28 | 0,39 | 88,03
98459 | SINAPI | TAPUME COM TELHA METÁLICA. AF_05/2018 | CANT - CANTEIRO DE OBRAS | m² | 40,0 | 165,28 | 6.611,20 | 0,37 | 88,41
85005 | SINAPI | ESPELHO CRISTAL, ESPESSURA 4MM, COM PARAFUSOS DE FIXACAO, SEM MOLDURA | ESQV - ESQUADRIAS/FERRAGENS/VIDROS | m² | 8,24 | 785,38 | 6.471,53 | 0,37 | 88,77
REMFORRO_003 | Próprio | Lustre Pendente de Cristal com Dual LED (Atlas),controle para seleção da iluminação e acessórios para instalação,LEDs em 3 cores, Dimensões 50 x 50 cm, Altura 1,20m | SEDI - SERVIÇOS DIVERSOS | UN | 3,0 | 2.065,50 | 6.196,50 | 0,35 | 89,12
7946 | ORSE | Preparo de substrato por escarificação mecânica (corte de concreto) para espessuras acima de 3,0cm e até 6,0cm | Reparo, Proteção e Reforço de Estrutura de Concreto Armado | m² | 28,0 | 217,36 | 6.086,08 | 0,34 | 89,47
EMB07 | Próprio | CABO DE SOM LOUDSPEAKER 2X2,00MM | SEDI - SERVIÇOS DIVERSOS | M | 380,0 | 15,16 | 5.760,80 | 0,33 | 89,79
190832 | SBC | BARRA DE APOIO PARA PNE MOD.2310 80cm CONFORT DECA | APARELHOS SANITARIOS | UN | 4,0 | 1.357,73 | 5.430,92 | 0,31 | 90,10
060193 | SBC | LUMINARIA DE SOBREPOR PLAFON BRANCA 30x60cm 36W LED(faixa pedreste) | INSTALACOES ELETRICAS - LUMINARIAS | UN | 10,0 | 540,42 | 5.404,20 | 0,31 | 90,41
091508 | SEDOP | Porta em MDF revestida com laminado, com caixilho,alizar e ferragens de 0,8x2,10m |  | UN | 5,0 | 1.073,52 | 5.367,60 | 0,30 | 90,71
desmobil | Próprio | DESMOBILIZAÇÃO DE MAQUINAS E EQUIPAMENTOS | ASTU - ASSENTAMENTO DE TUBOS E PECAS | UNI | 1,0 | 5.020,50 | 5.020,50 | 0,28 | 90,99
87529 | SINAPI | MASSA ÚNICA, PARA RECEBIMENTO DE PINTURA, EM ARGAMASSA TRAÇO 1:2:8, PREPARO MECÂNICO COM BETONEIRA 400L, APLICADA MANUALMENTE EM FACES INTERNAS DE PAREDES, ESPESSURA DE 20MM, COM EXECUÇÃO DE TALISCAS. AF_06/2014 | REVE - REVESTIMENTO E TRATAMENTO DE SUPERFÍCIES | m² | 142,77 | 34,72 | 4.956,97 | 0,28 | 91,27
73847/001 | SINAPI | ALUGUEL CONTAINER/ESCRIT INCL INST ELET LARG=2,20 COMP=6,20M ALT=2,50M CHAPA ACO C/NERV TRAPEZ FORRO C/ISOL TERMO/ACUSTICO CHASSIS REFORC PISO COMPENS NAVAL EXC TRANSP/CARGA/DESCARGA | CANT - CANTEIRO DE OBRAS | MES | 6,0 | 810,53 | 4.863,18 | 0,27 | 91,55
87879 | SINAPI | CHAPISCO APLICADO EM ALVENARIAS E ESTRUTURAS DE CONCRETO INTERNAS, COM COLHER DE PEDREIRO. ARGAMASSA TRAÇO 1:3 COM PREPARO EM BETONEIRA 400L. AF_06/2014 | REVE - REVESTIMENTO E TRATAMENTO DE SUPERFÍCIES | m² | 1.144,44 | 4,01 | 4.589,20 | 0,26 | 91,81
9926 | ORSE | Fornecimento e instalação painel fixo de vidro liso incolor temperado 20mm(10+10TL), dim:1,50x2,00m, inclusive perfis de alumínio reforçado,e=4mm, ferragens, transp, frete e mão de obra de montagem, r | Alambrados e Gradis | m² | 3,0 | 1.523,33 | 4.569,99 | 0,26 | 92,06
96358 | SINAPI | PAREDE COM PLACAS DE GESSO ACARTONADO (DRYWALL), PARA USO INTERNO, COM DUAS FACES SIMPLES E ESTRUTURA METÁLICA COM GUIAS SIMPLES, SEM VÃOS. AF_06/2017_P | PARE - PAREDES/PAINEIS | m² | 36,56 | 123,37 | 4.510,40 | 0,25 | 92,32
5158 | ORSE | Sinalização Diurna com Tela tapume em pvc - 10 usos | Serviços de Proteção e Segurança | m | 800,0 | 5,38 | 4.304,00 | 0,24 | 92,56
88485 | SINAPI | APLICAÇÃO DE FUNDO SELADOR ACRÍLICO EM PAREDES, UMA DEMÃO. AF_06/2014 | PINT - PINTURAS | m² | 1.455,61 | 2,68 | 3.901,03 | 0,22 | 92,78
7375 | ORSE | Mictório de louça com sifão integrado (deca ref m712), engate cromado (deca ref c4606180) e válvula mictório antivandalismo(docol ref.17015106) ou similares | Louças e Metais Sanitários | un | 3,0 | 1.284,77 | 3.854,31 | 0,22 | 93,00
92402 | SINAPI | EXECUÇÃO DE PASSEIO EM PISO INTERTRAVADO, COM BLOCO 16 FACES DE 22 X 11 CM, ESPESSURA 6 CM. AF_12/2015 | PAVI - PAVIMENTAÇÃO | m² | 45,0 | 82,30 | 3.703,50 | 0,21 | 93,21
5004 | ORSE | Impermeabilização semi-flexível com Sika Top 107 bi-componente, cor cinza, 03 demãos cruzadas aplicado à trincha para aplicação em paredes enterradas, subsolos, caixas d | Tratamentos de Superfícies | m² | 70,0 | 52,22 | 3.655,40 | 0,21 | 93,42
091506 | SEDOP | Porta miolo madeira, acabamento em MDF c/ ferragens de correr |  | m² | 9,84 | 359,72 | 3.539,64 | 0,20 | 93,62
88493 | SINAPI | APLICAÇÃO MECÂNICA DE PINTURA COM TINTA LÁTEX ACRÍLICA EM PAREDES, DUAS DEMÃOS. AF_06/2014 | PINT - PINTURAS | m² | 270,27 | 12,75 | 3.445,94 | 0,19 | 93,81
MOBILIZAÇÃO | Próprio | MOBILIZAÇÃO DE MAQUINAS E EQUIPAMENTOS | SEES - SERVIÇOS ESPECIAIS | UN | 1,0 | 3.251,75 | 3.251,75 | 0,18 | 94,00
74209/001 | SINAPI | PLACA DE OBRA EM CHAPA DE ACO GALVANIZADO | CANT - CANTEIRO DE OBRAS | m² | 6,0 | 521,51 | 3.129,06 | 0,18 | 94,17
020025 | SBC | DEMOLICAO PISOS CIMENTADOS INCLUSIVE SUB-BASE | PREPARACAO DO TERRENO | m² | 474,69 | 6,41 | 3.042,76 | 0,17 | 94,34
099015 | EMBASA | LIXAMENTO DE FERRAGEM | 990 | m2 | 433,87 | 6,95 | 3.015,39 | 0,17 | 94,51
87484 | SINAPI | ALVENARIA DE VEDAÇÃO DE BLOCOS CERÂMICOS FURADOS NA VERTICAL DE 9X19X39CM (ESPESSURA 9CM) DE PAREDES COM ÁREA LÍQUIDA MENOR QUE 6M² COM VÃOS E ARGAMASSA DE ASSENTAMENTO COM PREPARO MANUAL. AF_06/2014 | PARE - PAREDES/PAINEIS | m² | 43,31 | 68,86 | 2.982,32 | 0,17 | 94,68
93012 | SINAPI | ELETRODUTO RÍGIDO ROSCÁVEL, PVC, DN 110 MM (4"), PARA REDE ENTERRADA DE DISTRIBUIÇÃO DE ENERGIA ELÉTRICA - FORNECIMENTO E INSTALAÇÃO. AF_12/2021 | INEL - INSTALAÇÃO ELÉTRICA/ELETRIFICAÇÃO E ILUMINAÇÃO EXTERNA | M | 40,4 | 72,70 | 2.937,08 | 0,17 | 94,85
190593 | SBC | BANCADA DE GRANITO VERDE UBATUBA PARA 1 CUBA 2,95x0,60m | APARELHOS SANITARIOS | UN | 3,7 | 784,00 | 2.900,80 | 0,16 | 95,01
EMB06 | Próprio | MEDUSA 12 VIAS MONTADA COM CONECTORES -CABOS 50M | SEDI - SERVIÇOS DIVERSOS | PAR | 1,0 | 2.856,85 | 2.856,85 | 0,16 | 95,17
060630 | SBC | LUMINARIA SPOT 12W DICROICA LED DIRECI. BASE BRANCA ILUMINIM | INSTALACOES ELETRICAS - LUMINARIAS | UN | 24,0 | 115,37 | 2.768,88 | 0,16 | 95,33
93008 | SINAPI | ELETRODUTO RÍGIDO ROSCÁVEL, PVC, DN 50 MM (1 1/2"), PARA REDE ENTERRADA DE DISTRIBUIÇÃO DE ENERGIA ELÉTRICA - FORNECIMENTO E INSTALAÇÃO. AF_12/2021 | INEL - INSTALAÇÃO ELÉTRICA/ELETRIFICAÇÃO E ILUMINAÇÃO EXTERNA | M | 150,85 | 18,27 | 2.756,02 | 0,16 | 95,49
13.60.008 | FDE | RETIRADA DE PISO DE GRANITO OU MÁRMORE | 13.6 | m² | 80,85 | 33,51 | 2.709,28 | 0,15 | 95,64
92004 | SINAPI | TOMADA MÉDIA DE EMBUTIR (2 MÓDULOS), 2P+T 10 A, INCLUINDO SUPORTE E PLACA - FORNECIMENTO E INSTALAÇÃO. AF_12/2015 | INEL - INSTALAÇÃO ELÉTRICA/ELETRIFICAÇÃO E ILUMINAÇÃO EXTERNA | UN | 51,0 | 51,17 | 2.609,67 | 0,15 | 95,79
040807 | IOPES | Aplicação de Sika Top 108 Armatec ou equivalente, nas ferragens a serem recuperadas | RECUPERAÇÃO DE ESTRUTURAS | m² | 28,0 | 93,01 | 2.604,28 | 0,15 | 95,93
73960/001 | SINAPI | INSTAL/LIGACAO PROVISORIA ELETRICA BAIXA TENSAO P/CANT OBRA OBRA,M3-CHAVE 100A CARGA 3KWH,20CV EXCL FORN MEDIDOR | SERP - SERVIÇOS PRELIMINARES | UN | 1,0 | 2.535,43 | 2.535,43 | 0,14 | 96,08
060012 | SBC | FITA LED 5 METROS IP20 DIREMIZAVEL FRIO 4,8W/M 12V ROMALUX | INSTALACOES ELETRICAS - LUMINARIAS | UN | 3,0 | 823,23 | 2.469,69 | 0,14 | 96,22
101875 | SINAPI | QUADRO DE DISTRIBUIÇÃO DE ENERGIA EM CHAPA DE AÇO GALVANIZADO, DE EMBUTIR, COM BARRAMENTO TRIFÁSICO, PARA 12 DISJUNTORES DIN 100A - FORNECIMENTO E INSTALAÇÃO. AF_10/2020 | INEL - INSTALAÇÃO ELÉTRICA/ELETRIFICAÇÃO E ILUMINAÇÃO EXTERNA | UN | 4,0 | 611,00 | 2.444,00 | 0,14 | 96,36
061610 | SBC | INTERRUPTOR DIFERENCIAL RESIDUAL DR-25A | INSTALACOES ELETRICAS - ELETRODUTOS | UN | 9,0 | 266,12 | 2.395,08 | 0,14 | 96,49
C4770 | SEINFRA | CUBA DE LOUÇA BRANCA DE SOBREPOR, D=41CM, S/ TORNEIRA C/ ACESSÓRIOS | LOUÇAS, METAIS E ACESSÓRIOS | UN | 5,0 | 477,85 | 2.389,25 | 0,14 | 96,63
9676 | ORSE | Torneira de mesa com fechamento automático, linha Decamatic Eco, ref.1173.C, DECA ou similar | Louças e Metais Sanitários | un | 7,0 | 326,66 | 2.286,62 | 0,13 | 96,76
101897 | SINAPI | DISJUNTOR TERMOMAGNÉTICO TRIPOLAR , CORRENTE NOMINAL DE 250A - FORNECIMENTO E INSTALAÇÃO. AF_10/2020 | INEL - INSTALAÇÃO ELÉTRICA/ELETRIFICAÇÃO E ILUMINAÇÃO EXTERNA | UN | 2,0 | 1.033,92 | 2.067,84 | 0,12 | 96,87
97647 | SINAPI | REMOÇÃO DE TELHAS, DE FIBROCIMENTO, METÁLICA E CERÂMICA, DE FORMA MANUAL, SEM REAPROVEITAMENTO. AF_12/2017 | SERP - SERVIÇOS PRELIMINARES | m² | 699,96 | 2,85 | 1.994,88 | 0,11 | 96,98
91872 | SINAPI | ELETRODUTO RÍGIDO ROSCÁVEL, PVC, DN 32 MM (1"), PARA CIRCUITOS TERMINAIS, INSTALADO EM PAREDE - FORNECIMENTO E INSTALAÇÃO. AF_12/2015 | INEL - INSTALAÇÃO ELÉTRICA/ELETRIFICAÇÃO E ILUMINAÇÃO EXTERNA | M | 115,5 | 16,78 | 1.938,09 | 0,11 | 97,09
96114 | SINAPI | FORRO EM DRYWALL, PARA AMBIENTES COMERCIAIS, INCLUSIVE ESTRUTURA DE FIXAÇÃO. AF_05/2017_P | REVE - REVESTIMENTO E TRATAMENTO DE SUPERFÍCIES | m² | 19,55 | 98,20 | 1.919,81 | 0,11 | 97,20
04.09.020 | CPOS | Retirada de esquadria metálica em geral | 4.09 | m² | 58,12 | 32,75 | 1.903,43 | 0,11 | 97,31
94559 | SINAPI | JANELA DE AÇO TIPO BASCULANTE PARA VIDROS, COM BATENTE, FERRAGENS E PINTURA ANTICORROSIVA. EXCLUSIVE VIDROS, ACABAMENTO, ALIZAR E CONTRAMARCO. FORNECIMENTO E INSTALAÇÃO. AF_12/2019 | ESQV - ESQUADRIAS/FERRAGENS/VIDROS | m² | 1,95 | 957,65 | 1.867,41 | 0,11 | 97,42
93010 | SINAPI | ELETRODUTO RÍGIDO ROSCÁVEL, PVC, DN 75 MM (2 1/2"), PARA REDE ENTERRADA DE DISTRIBUIÇÃO DE ENERGIA ELÉTRICA - FORNECIMENTO E INSTALAÇÃO. AF_12/2021 | INEL - INSTALAÇÃO ELÉTRICA/ELETRIFICAÇÃO E ILUMINAÇÃO EXTERNA | M | 47,0 | 38,76 | 1.821,72 | 0,10 | 97,52
022667 | SBC | REMOCAO CUIDADOSA DE DIVISORIA DE GRANITO | DEMOLICOES | UN | 21,18 | 85,21 | 1.804,74 | 0,10 | 97,62
9537 | SINAPI | LIMPEZA FINAL DA OBRA | SEDI - SERVIÇOS DIVERSOS | m² | 517,0 | 3,23 | 1.669,91 | 0,09 | 97,72
7138 | ORSE | Fornecimento e lançamento de cabo utp 4 pares cat 6 | Pontos de Suprimento de Lógica | m | 120,0 | 13,67 | 1.640,40 | 0,09 | 97,81
072206 | AGETOP CIVIL | QUADRO DE DISTRIBUIÇÃO DE EMBUTIR METÁLICO CB-70E - 225A | 7 | un | 1,0 | 1.608,56 | 1.608,56 | 0,09 | 97,90
016692 | SBC | ATESTADO PPRA (NR9) - ANUAL | DESPESAS LEGAIS | UN | 1,0 | 1.500,00 | 1.500,00 | 0,08 | 97,98
ELE-ELE-015 | SETOP | ELETRODUTO DE PVC RÍGIDO ROSCÁVEL, DN 25 MM (1"), INCLUSIVE CONEXÕES, SUPORTES E FIXAÇÃO |  | m | 48,9 | 25,51 | 1.247,43 | 0,07 | 98,05
86938 | SINAPI | CUBA DE EMBUTIR OVAL EM LOUÇA BRANCA, 35 X 50CM OU EQUIVALENTE, INCLUSO VÁLVULA E SIFÃO TIPO GARRAFA EM METAL CROMADO - FORNECIMENTO E INSTALAÇÃO. AF_01/2020 | INHI - INSTALAÇÕES HIDROS SANITÁRIAS | UN | 2,0 | 617,93 | 1.235,86 | 0,07 | 98,12
18 | ORSE | Demolição de piso cerâmico ou ladrilho | Demolições / Remoções | m² | 84,76 | 14,32 | 1.213,76 | 0,07 | 98,19
071186 | AGETOP CIVIL | DISPOSITIVO DE PROTEÇÃO CONTRA SURTOS (D.P.S.) 275V DE 90KA | 7 | Un | 4,0 | 287,43 | 1.149,72 | 0,06 | 98,26
171146 | SEDOP | Braçadeira tipo chavite 3/4" |  | UN | 299,0 | 3,81 | 1.139,19 | 0,06 | 98,32
86888 | SINAPI | VASO SANITÁRIO SIFONADO COM CAIXA ACOPLADA LOUÇA BRANCA - FORNECIMENTO E INSTALAÇÃO. AF_01/2020 | INHI - INSTALAÇÕES HIDROS SANITÁRIAS | UN | 2,0 | 542,93 | 1.085,86 | 0,06 | 98,38
060215 | SBC | LUMINARIA PLAFON 30X120 48W LED EMBUTIR BRANCO FRIO | INSTALACOES ELETRICAS - LUMINARIAS | UN | 2,0 | 528,22 | 1.056,44 | 0,06 | 98,44
12631 | ORSE | Retirada de divisória tipo naval | 343 | m² | 36,21 | 28,38 | 1.027,63 | 0,06 | 98,50
CREA/CAU | Próprio | TAXA DE ANOTAÇÃO DE RESPONSABILIDADE TÉCNICA _ CREA/CAU | SERP - SERVIÇOS PRELIMINARES | UN | 3,0 | 312,50 | 937,50 | 0,05 | 98,55
072190 | AGETOP CIVIL | QUADRO DE DISTRIBUIÇÃO DE EMBUTIR METÁLICO CB-24E - 150A | 7 | Un | 1,0 | 937,31 | 937,31 | 0,05 | 98,61
072198 | AGETOP CIVIL | QUADRO DE DISTRIBUIÇÃO DE EMBUTIR METÁLICO CB-34E - 150A | 7 | Un | 1,0 | 935,17 | 935,17 | 0,05 | 98,66
060081 | SBC | LUMINARIA EMBUTIR/PAINEL LED DEEP QUADRADO STH8904/30 STELLA | INSTALACOES ELETRICAS - LUMINARIAS | UN | 4,0 | 222,98 | 891,92 | 0,05 | 98,71
101879 | SINAPI | QUADRO DE DISTRIBUIÇÃO DE ENERGIA EM CHAPA DE AÇO GALVANIZADO, DE EMBUTIR, COM BARRAMENTO TRIFÁSICO, PARA 24 DISJUNTORES DIN 100A - FORNECIMENTO E INSTALAÇÃO. AF_10/2020 | INEL - INSTALAÇÃO ELÉTRICA/ELETRIFICAÇÃO E ILUMINAÇÃO EXTERNA | UN | 1,0 | 890,58 | 890,58 | 0,05 | 98,76
93668 | SINAPI | DISJUNTOR TRIPOLAR TIPO DIN, CORRENTE NOMINAL DE 16A - FORNECIMENTO E INSTALAÇÃO. AF_10/2020 | INEL - INSTALAÇÃO ELÉTRICA/ELETRIFICAÇÃO E ILUMINAÇÃO EXTERNA | UN | 12,0 | 73,98 | 887,76 | 0,05 | 98,81
11.92.23 | SUDECAP | PARAFUSO FENDA AUTOTARRAXANTE INOX 4,2X32MM | PROTECAO EXTERNA - CONTRA DESCARGA ATMOSFERICA | UN | 363,0 | 2,37 | 860,31 | 0,05 | 98,86
ELE-ELE-025 | SETOP | ELETRODUTO DE PVC RÍGIDO ROSCÁVEL, DN 40 MM (1.1/2"), INCLUSIVE CONEXÕES, SUPORTES E FIXAÇÃO |  | m | 20,75 | 37,63 | 780,82 | 0,04 | 98,90
91933 | SINAPI | CABO DE COBRE FLEXÍVEL ISOLADO, 10 MM², ANTI-CHAMA 0,6/1,0 KV, PARA CIRCUITOS TERMINAIS - FORNECIMENTO E INSTALAÇÃO. AF_12/2015 | INEL - INSTALAÇÃO ELÉTRICA/ELETRIFICAÇÃO E ILUMINAÇÃO EXTERNA | M | 40,0 | 19,28 | 771,20 | 0,04 | 98,95
93011 | SINAPI | ELETRODUTO RÍGIDO ROSCÁVEL, PVC, DN 85 MM (3"), PARA REDE ENTERRADA DE DISTRIBUIÇÃO DE ENERGIA ELÉTRICA - FORNECIMENTO E INSTALAÇÃO. AF_12/2021 | INEL - INSTALAÇÃO ELÉTRICA/ELETRIFICAÇÃO E ILUMINAÇÃO EXTERNA | M | 16,15 | 47,66 | 769,70 | 0,04 | 98,99
91957 | SINAPI | INTERRUPTOR SIMPLES (1 MÓDULO) COM INTERRUPTOR PARALELO (1 MÓDULO), 10A/250V, INCLUINDO SUPORTE E PLACA - FORNECIMENTO E INSTALAÇÃO. AF_12/2015 | INEL - INSTALAÇÃO ELÉTRICA/ELETRIFICAÇÃO E ILUMINAÇÃO EXTERNA | UN | 16,0 | 47,85 | 765,60 | 0,04 | 99,03
12545 | ORSE | Fornecimento e instalação de vergalhão (tirante c/ rosca d=1/4"x3000mm (marvitec ref. 1431 ou similar) | Interligações até Quadro Geral - Fios e Cabos | un | 40,0 | 19,02 | 760,80 | 0,04 | 99,08
023453 | SBC | PROTECOES-APLICACAO DE PELICULA ADESIVA INSULFILM EM VIDROS | REFORMA E RECONSTRUCAO | m² | 1,5 | 474,87 | 712,30 | 0,04 | 99,12
6096 | ORSE | Ligação Predial de Água em Mureta de Concreto, Provisória ou Definitiva, com Fornecimento de Material, inclusive Mureta e Hidrômetro, Rede DN 50mm | Conversão InfoWOrca | UN | 1,0 | 701,65 | 701,65 | 0,04 | 99,16
pgr | Próprio | Plano de Gerenciamento de Resíduos da Construção Civil (PGCC) | SEDI - SERVIÇOS DIVERSOS | un | 1,0 | 675,00 | 675,00 | 0,04 | 99,19
5152 | ORSE | Sinalização com Cavalete Plástico Desmontável | Serviços de Proteção e Segurança | un | 40,0 | 16,60 | 664,00 | 0,04 | 99,23
112594 | SBC | BASCULANTE ALUMINIO PINT.ELETROSTATICA BRANCA COM VIDRO | ESQUADRIAS DE ALUMINIO | m² | 0,96 | 669,47 | 642,69 | 0,04 | 99,27
85375 | SINAPI | REMOCAO DE BLOKRET COM EMPILHAMENTO | SERP - SERVIÇOS PRELIMINARES | m² | 45,0 | 14,02 | 630,90 | 0,04 | 99,30
83387 | SINAPI | CAIXA DE PASSAGEM PVC 4X2" - FORNECIMENTO E INSTALACAO | INEL - INSTALAÇÃO ELÉTRICA/ELETRIFICAÇÃO E ILUMINAÇÃO EXTERNA | UN | 68,0 | 9,16 | 622,88 | 0,04 | 99,34
060386 | SBC | LUMINARIA PERFIL DE EMBUTIR 2M SLIM FITA LED - LUM21 | INSTALACOES ELETRICAS - LUMINARIAS | UN | 4,0 | 139,35 | 557,40 | 0,03 | 99,37
97640 | SINAPI | REMOÇÃO DE FORROS DE DRYWALL, PVC E FIBROMINERAL, DE FORMA MANUAL, SEM REAPROVEITAMENTO. AF_12/2017 | SERP - SERVIÇOS PRELIMINARES | m² | 400,89 | 1,38 | 553,22 | 0,03 | 99,40
9041 | ORSE | Dispositivo de proteção contra surto de tensão DPS 60kA - 275v | Fusíveis, Disjuntores e Chaves | un | 4,0 | 134,87 | 539,48 | 0,03 | 99,43
93653 | SINAPI | DISJUNTOR MONOPOLAR TIPO DIN, CORRENTE NOMINAL DE 10A - FORNECIMENTO E INSTALAÇÃO. AF_10/2020 | INEL - INSTALAÇÃO ELÉTRICA/ELETRIFICAÇÃO E ILUMINAÇÃO EXTERNA | UN | 45,0 | 11,82 | 531,90 | 0,03 | 99,46
96622 | SINAPI | LASTRO COM MATERIAL GRANULAR, APLICADO EM PISOS OU LAJES SOBRE SOLO, ESPESSURA DE *5 CM*. AF_08/2017 | FUES - FUNDAÇÕES E ESTRUTURAS | m³ | 3,6 | 135,02 | 486,07 | 0,03 | 99,49
022403 | SBC | RETIRADA CUIDADOSA BANCADA COM REAPROVEITAMENTO | DEMOLICOES | m² | 6,1 | 78,30 | 477,63 | 0,03 | 99,52
022242 | SBC | RETIRADA TAPETE/CARPETE COLADO EM PISO | DEMOLICOES | m² | 343,34 | 1,37 | 470,37 | 0,03 | 99,54
93670 | SINAPI | DISJUNTOR TRIPOLAR TIPO DIN, CORRENTE NOMINAL DE 25A - FORNECIMENTO E INSTALAÇÃO. AF_10/2020 | INEL - INSTALAÇÃO ELÉTRICA/ELETRIFICAÇÃO E ILUMINAÇÃO EXTERNA | UN | 6,0 | 77,42 | 464,52 | 0,03 | 99,57
91884 | SINAPI | LUVA PARA ELETRODUTO, PVC, ROSCÁVEL, DN 25 MM (3/4"), PARA CIRCUITOS TERMINAIS, INSTALADA EM PAREDE - FORNECIMENTO E INSTALAÇÃO. AF_12/2015 | INEL - INSTALAÇÃO ELÉTRICA/ELETRIFICAÇÃO E ILUMINAÇÃO EXTERNA | UN | 54,0 | 8,16 | 440,64 | 0,02 | 99,60
12495 | ORSE | Porca sextavada 1/4", bicromatizada | Pontos de Suprimento de Telefone | un | 99,0 | 4,43 | 438,57 | 0,02 | 99,62
022510 | SBC | RETIRADA PORTA DE ACO | DEMOLICOES | m² | 7,56 | 53,77 | 406,50 | 0,02 | 99,64
97631 | SINAPI | DEMOLIÇÃO DE ARGAMASSAS, DE FORMA MANUAL, SEM REAPROVEITAMENTO. AF_12/2017 | SERP - SERVIÇOS PRELIMINARES | m² | 142,77 | 2,72 | 388,33 | 0,02 | 99,66
8485 | ORSE | Disjuntor termomagnetico bipolar 13 A, padrão NEMA (linha branca) | Fusíveis, Disjuntores e Chaves | un | 4,0 | 87,52 | 350,08 | 0,02 | 99,68
13.60.001 | FDE | RETIRADA DE PISO VINILICO E BORRACHA | 13.6 | m² | 72,44 | 4,66 | 337,57 | 0,02 | 99,70
93669 | SINAPI | DISJUNTOR TRIPOLAR TIPO DIN, CORRENTE NOMINAL DE 20A - FORNECIMENTO E INSTALAÇÃO. AF_10/2020 | INEL - INSTALAÇÃO ELÉTRICA/ELETRIFICAÇÃO E ILUMINAÇÃO EXTERNA | UN | 4,0 | 77,42 | 309,68 | 0,02 | 99,72
100559 | SINAPI | CAIXA DE PASSAGEM PARA TELEFONE 150X150X15CM (SOBREPOR) FORNECIMENTO E INSTALACAO. AF_11/2019 | INES - INSTALAÇÕES ESPECIAIS | UN | 3,0 | 102,85 | 308,55 | 0,02 | 99,74
97644 | SINAPI | REMOÇÃO DE PORTAS, DE FORMA MANUAL, SEM REAPROVEITAMENTO. AF_12/2017 | SERP - SERVIÇOS PRELIMINARES | m² | 39,24 | 7,66 | 300,57 | 0,02 | 99,76
93667 | SINAPI | DISJUNTOR TRIPOLAR TIPO DIN, CORRENTE NOMINAL DE 10A - FORNECIMENTO E INSTALAÇÃO. AF_10/2020 | INEL - INSTALAÇÃO ELÉTRICA/ELETRIFICAÇÃO E ILUMINAÇÃO EXTERNA | UN | 4,0 | 72,40 | 289,60 | 0,02 | 99,77
12166 | ORSE | Remoção de poltronas/cadeira/assento desportivo, fixadas com parafusos | Demolições / Remoções | un | 14,0 | 18,42 | 257,88 | 0,01 | 99,79
97622 | SINAPI | DEMOLIÇÃO DE ALVENARIA DE BLOCO FURADO, DE FORMA MANUAL, SEM REAPROVEITAMENTO. AF_12/2017 | SERP - SERVIÇOS PRELIMINARES | m³ | 5,46 | 46,41 | 253,39 | 0,01 | 99,80
063583 | SBC | SUPORTE SUSPENSAO VERTICAL PARA ELETROCALHA 100 x 50 mm | INSTALACOES ELETRICAS - LEITOS E CABOS | UN | 40,0 | 6,08 | 243,20 | 0,01 | 99,81
ELE-ELE-035 | SETOP | ELETRODUTO DE PVC RÍGIDO ROSCÁVEL, DN 60 MM (2.1/2"), INCLUSIVE CONEXÕES, SUPORTES E FIXAÇÃO |  | m | 3,0 | 68,20 | 204,60 | 0,01 | 99,83
685 | ORSE | Fornecimento e instalação de parafuso cabeça lentilha 3/8" x 3/4" (ref. vl 1.68 valemam ou similar) | Pontos de Suprimento de Telefone | un | 37,0 | 5,38 | 199,06 | 0,01 | 99,84
171136 | SEDOP | Braçadeira tipo chavite 1" |  | UN | 49,0 | 3,91 | 191,59 | 0,01 | 99,85
070390 | AGETOP CIVIL | BUCHA DE NYLON S-5 | 7 | Un | 299,0 | 0,60 | 179,40 | 0,01 | 99,86
12614 | ORSE | Porca sextavada 3/8", bicromatizada | Pontos de Suprimento de Telefone | un | 37,0 | 4,61 | 170,57 | 0,01 | 99,87
97665 | SINAPI | REMOÇÃO DE LUMINÁRIAS, DE FORMA MANUAL, SEM REAPROVEITAMENTO. AF_12/2017 | SERP - SERVIÇOS PRELIMINARES | UN | 156,0 | 1,05 | 163,80 | 0,01 | 99,88
9524 | ORSE | Tala plana perfurada 50mm para eletrocalha metálica (ref.: mopa ou similar) - Rev 01 | Pontos de Suprimento de Energia para Computador | un | 28,0 | 5,66 | 158,48 | 0,01 | 99,89
87632 | SINAPI | CONTRAPISO EM ARGAMASSA TRAÇO 1:4 (CIMENTO E AREIA), PREPARO MANUAL, APLICADO EM ÁREAS SECAS SOBRE LAJE, ADERIDO, ACABAMENTO NÃO REFORÇADO, ESPESSURA 3CM. AF_07/2021 | PISO - PISOS | m² | 3,6 | 43,22 | 155,59 | 0,01 | 99,90
91893 | SINAPI | CURVA 90 GRAUS PARA ELETRODUTO, PVC, ROSCÁVEL, DN 32 MM (1"), PARA CIRCUITOS TERMINAIS, INSTALADA EM FORRO - FORNECIMENTO E INSTALAÇÃO. AF_12/2015 | INEL - INSTALAÇÃO ELÉTRICA/ELETRIFICAÇÃO E ILUMINAÇÃO EXTERNA | UN | 11,0 | 13,77 | 151,47 | 0,01 | 99,90
ELE-ELE-030 | SETOP | ELETRODUTO DE PVC RÍGIDO ROSCÁVEL, DN 50 MM (2"), INCLUSIVE CONEXÕES, SUPORTES E FIXAÇÃO |  | m | 3,0 | 48,62 | 145,86 | 0,01 | 99,91
022658 | SBC | RETIRADA DE VIDROS - Fechamento lateral | DEMOLICOES | m² | 4,88 | 29,02 | 141,61 | 0,01 | 99,92
91955 | SINAPI | INTERRUPTOR PARALELO (1 MÓDULO), 10A/250V, INCLUINDO SUPORTE E PLACA - FORNECIMENTO E INSTALAÇÃO. AF_12/2015 | INEL - INSTALAÇÃO ELÉTRICA/ELETRIFICAÇÃO E ILUMINAÇÃO EXTERNA | UN | 4,0 | 32,43 | 129,72 | 0,01 | 99,93
74130/004 | SINAPI | DISJUNTOR TERMOMAGNETICO TRIPOLAR PADRAO NEMA (AMERICANO) 10 A 50A 240V, FORNECIMENTO E INSTALACAO | INEL - INSTALAÇÃO ELÉTRICA/ELETRIFICAÇÃO E ILUMINAÇÃO EXTERNA | UN | 1,0 | 96,76 | 96,76 | 0,01 | 99,93
2095 | ORSE | Remoção de vaso sanitário | Louças e Metais Sanitários | un | 7,0 | 13,22 | 92,54 | 0,01 | 99,94
97645 | SINAPI | REMOÇÃO DE JANELAS, DE FORMA MANUAL, SEM REAPROVEITAMENTO. AF_12/2017 | SERP - SERVIÇOS PRELIMINARES | m² | 2,91 | 30,30 | 88,17 | 0,00 | 99,94
9816 | ORSE | Arruela lisa zincada d=1/4" | Interligações até Quadro Geral - Fios e Cabos | un | 195,0 | 0,45 | 87,75 | 0,00 | 99,95
061446 | SBC | CAIXA DE PASSAGEM 170X145X90 KM03194 STECK | INSTALACOES ELETRICAS - ELETRODUTOS | UN | 1,0 | 82,07 | 82,07 | 0,00 | 99,95
84542 | SINAPI | INTERRUPTOR PARALELO DE EMBUTIR 10A/250V 2 TECLAS - FORNECIMENTO E INSTALACAO | INEL - INSTALAÇÃO ELÉTRICA/ELETRIFICAÇÃO E ILUMINAÇÃO EXTERNA | UN | 2,0 | 40,47 | 80,94 | 0,00 | 99,96
4017 | ORSE | Luva pvc rigido roscavel d=1 " - Fornecimento | Interligações até Quadro Geral - Eletrodutos e Conexões | Un | 11,0 | 6,27 | 68,97 | 0,00 | 99,96
11.83.01 | SUDECAP | HASTE DE ATERRAMENTO DE AÇO COBREADO 15MM X 2400MM | ATERRAMENTO PARA INSTALAÇAO | UN | 1,0 | 65,76 | 65,76 | 0,00 | 99,96
91941 | SINAPI | CAIXA RETANGULAR 4" X 2" BAIXA (0,30 M DO PISO), PVC, INSTALADA EM PAREDE - FORNECIMENTO E INSTALAÇÃO. AF_12/2015 | INEL - INSTALAÇÃO ELÉTRICA/ELETRIFICAÇÃO E ILUMINAÇÃO EXTERNA | UN | 6,0 | 9,53 | 57,18 | 0,00 | 99,97
92005 | SINAPI | TOMADA MÉDIA DE EMBUTIR (2 MÓDULOS), 2P+T 20 A, INCLUINDO SUPORTE E PLACA - FORNECIMENTO E INSTALAÇÃO. AF_12/2015 | INEL - INSTALAÇÃO ELÉTRICA/ELETRIFICAÇÃO E ILUMINAÇÃO EXTERNA | UN | 1,0 | 56,52 | 56,52 | 0,00 | 99,97
93015 | SINAPI | LUVA PARA ELETRODUTO, PVC, ROSCÁVEL, DN 75 MM (2 1/2"), PARA REDE ENTERRADA DE DISTRIBUIÇÃO DE ENERGIA ELÉTRICA - FORNECIMENTO E INSTALAÇÃO. AF_12/2021 | INEL - INSTALAÇÃO ELÉTRICA/ELETRIFICAÇÃO E ILUMINAÇÃO EXTERNA | UN | 2,0 | 26,51 | 53,02 | 0,00 | 99,97
061046 | SBC | LUVA ELETRODUTO PVC 1.1/2"" | INSTALACOES ELETRICAS - ELETRODUTOS | UN | 3,0 | 17,40 | 52,20 | 0,00 | 99,98
171145 | SEDOP | Braçadeira tipo chavite 1/2" |  | UN | 15,0 | 3,36 | 50,40 | 0,00 | 99,98
071872 | AGETOP CIVIL | PARAFUSO SEXTAVADO CABEÇA LENTILHA D = 1/4" X 5/8" | 7 | Un | 112,0 | 0,43 | 48,16 | 0,00 | 99,98
071146 | AGETOP CIVIL | CURVA DE 90 GRAUS DE PVC RIGIDO DIAM. 2.1/2" | 7 | Un | 1,0 | 46,67 | 46,67 | 0,00 | 99,99
070391 | AGETOP CIVIL | BUCHA DE NYLON S-6 | 7 | Un | 64,0 | 0,65 | 41,60 | 0,00 | 99,99
85049 | SINAPI | INTERRUPTOR SIMPLES 2 TECLAS COM TOMADA CONJUGADOS - FORNECIMENTO E INSTALACAO | INEL - INSTALAÇÃO ELÉTRICA/ELETRIFICAÇÃO E ILUMINAÇÃO EXTERNA | UN | 1,0 | 41,47 | 41,47 | 0,00 | 99,99
83467 | SINAPI | INTERRUPTOR SIMPLES DE EMBUTIR 10A/250V 3 TECLAS, COM PLACA - FORNECIMENTO E INSTALACAO | INEL - INSTALAÇÃO ELÉTRICA/ELETRIFICAÇÃO E ILUMINAÇÃO EXTERNA | UN | 1,0 | 40,35 | 40,35 | 0,00 | 99,99
022734 | SBC | RETIRADA CUIDADOSA MICTORIO | DEMOLICOES | UN | 2,0 | 15,92 | 31,84 | 0,00 | 99,99
83386 | SINAPI | CAIXA DE PASSAGEM PVC 4X4" - FORNECIMENTO E INSTALACAO | INEL - INSTALAÇÃO ELÉTRICA/ELETRIFICAÇÃO E ILUMINAÇÃO EXTERNA | UN | 2,0 | 11,90 | 23,80 | 0,00 | 100,00
12506 | ORSE | Arruela de lisa 3/8" | Interligações até Quadro Geral - Fios e Cabos | un | 37,0 | 0,53 | 19,61 | 0,00 | 100,00
93014 | SINAPI | LUVA PARA ELETRODUTO, PVC, ROSCÁVEL, DN 60 MM (2"), PARA REDE ENTERRADA DE DISTRIBUIÇÃO DE ENERGIA ELÉTRICA - FORNECIMENTO E INSTALAÇÃO. AF_12/2021 | INEL - INSTALAÇÃO ELÉTRICA/ELETRIFICAÇÃO E ILUMINAÇÃO EXTERNA | UN | 1,0 | 17,00 | 17,00 | 0,00 | 100,00
12560 | ORSE | Fornecimento e instalação de parafuso cabeça lentilha 5/16" x 1/2" (ref. vl 1.68 valemam ou similar) | Pontos de Suprimento de Telefone | un | 3,0 | 4,82 | 14,46 | 0,00 | 100,00
704 | ORSE | Fornecimento e instalação de bucha de nylon s10 (ref. vl - 1.80 valemam ou similar) | Pontos de Suprimento de Lógica | un | 3,0 | 4,61 | 13,83 | 0,00 | 100,00
171109 | SEDOP | Conector para haste de aterramento de 3/4" |  | UN | 1,0 | 13,72 | 13,72 | 0,00 | 100,00
070218 | AGETOP CIVIL | ARAME DE AÇO GALVANIZADO No. 12 BWG | 7 | M | 1,0 | 2,61 | 2,61 | 0,00 | 100,00
12540 | ORSE | Arruela de lisa 5/16" | Interligações até Quadro Geral - Fios e Cabos | un | 3,0 | 0,61 | 1,83 | 0,00 | 100,00
[5 empty] | Total sem BDI |  | 1415689.58
[5 empty] | Total do BDI |  | 353829.83
[5 empty] | Total Geral |  | 1769519.41